## Kosztorys ofertowy przyłącz
Rozdział III do SWZ
KOSZTORYS OFERTOWY
„Rewitalizacja budynków w Radomyślu Wielkim: budowa budynków usługowych na cele kulturalne i mieszkań socjalnych- Rynek 6 i Rynek 18”
Kosztorys ofertowy na Budowę budynku Rynek 18- Przyłącz wodno-kanalizacyjny
Numer | Podstawa | Opis | Jednostka | Ilość | Krotność | Cena jednost. Netto | Wartość netto z narzutami
Kosztorys
1 | Rozdział | Przyłacz wody
1.1 | Element | Element
1.1.1 | KNR 201/120/3 | Roboty pomiarowe przy liniowych robotach ziemnych - trasa kanałów w terenie równinnym | km | 0.001 | 1
1.1.2 | KNR 201/120/3 | Inwentaryzacja powykonawcza | km | 0.001 | 1
1.1.3 | KNR 201/125/1 | Ręczne usunięcie warstwy ziemi urodzajnej (humusu) o grubości do 15 cm bez darni z przerzutem 1*1,5=1,500000 | m2 | 1.5 | 1
1.1.4 | KNR 201/215/2 | Wykopy oraz przekopy wykonywane koparkami przedsiębiernymi 0.15 m3 na odkład w gruncie kat.III 1*1,5*1,7/2=1,275000 | m3 | 1.275 | 1
1.1.5 | KNR 231/105/1 | Podsypka piaskowa z zagęszczeniem ręcznym - 10 cm grub.warstwy po zagęszcz. 1*0.5*0.1=0,050000 | m2 | 0.05 | 1
1.1.6 | KNRW 201/312/2 | Obsypywanie wykopów liniowych ręczne piaskiem z ubiciem o ścianach pionowych głębokości do 1.5 m i szer. 0.8-1.5 m; kat. gr. III-IV 1*0,5*0,1=0,050000 | m3 | 0.05 | 1
1.1.7 | KNRW 201/312/2 | Zasypywanie wykopów liniowych ręczne ziemią o ścianach pionowych głębokości do 1.5 m i szer. 0.8-1.5 m; kat. gr. III-IV 1*0,5*0,2=0,100000 | m3 | 0.1 | 1
1.1.8 | KNRW 218/808/2 | Przyłącze wodociągowe z rur ciśnieniowych PE łączonych metodą zgrzewania czołowego - rurociągi o śr. 40*3,7 mm ( nakłady na 1 m przyłącza ) wraz z rurą ochronna pod fundamentem | m | 1 | 1
1.1.9 | KNRW 218/530/1 | Wykonanie różnych elementów drobnowymiarowych o objętości do 1.5 m3 - elementy betonowe | m3 | 0.3 | 1
1.1.10 | KNRW 218/708/1 | Jednokrotne płukanie sieci wodociągowej o śr. nominalnej do 150 mm | odc.200m | 1 | 1
1.1.11 | KNNR 4/1611/1 | Dezynfekcja rurociągów sieci wodociągowych o śr.nominalnej do 150 mm | odc.200m | 1 | 1
1.1.12 | KNNR 5/206/4 | oznakowanie trasy wodociągu | m | 1 | 1
1.1.13 | KNR 218/802/1 | Próba szczelności sieci wodociągowych z rur z tworzyw sztucznych ( PE ) o śr.nominalnej do 100 mm | prob. | 1 | 1
2 | Rozdział | Kanalizacja sanitarna
2.1 | Element | Element
2.1.1 | KNR 201/120/3 | Roboty pomiarowe przy liniowych robotach ziemnych - trasa kanałów w terenie równinnym | km | 0.059 | 1
2.1.2 | KNR 201/126/1 | Usunięcie warstwy ziemi urodzajnej (humusu) o grubości do 15 cm za pomocą spycharek 59*1,5=88,500000 | m2 | 88.5 | 1
2.1.3 | KNR 201/215/2 | Wykopy oraz przekopy wykonywane koparkami przedsiębiernymi 0.15 m3 na odkład w gruncie kat.III 1.5*-1.5*1.5*.8 : 59*1,5*1,5/2=66,375000 | m3 | 66.375 | 1
2.1.4 | KNR 231/105/1 | Podsypka i zasypka piaskowa z zagęszczeniem ręcznym - 30 cm grub.warstwy po zagęszcz. 1.5*1.5*.1 : 59*0,5*0,5=14,750000 | m2 | 14.75 | 1
2.1.5 | KNRW 201/222/1 | Zasypywanie wykopów spycharkami z przemieszczeniem gruntu na odl. do 10 m w gruncie kat. I-III 59*1,5*1,5/2=66,375000 | m3 | 66.375 | 1
2.1.6 | KNRW 218/517/2 (3) | Studzienki kanalizacyjne systemowe "WAVIN", Fi·315-425·mm, zamknięcie rurą teleskopową, akcesoria dodatkowe alternatywne | szt | 5 | 1
2.1.7 | KNRW 218/517/2 (2) | Studzienki kanalizacyjne systemowe "WAVIN", Fi·315-425·mm, zamknięcie rurą teleskopową, kineta PP | szt | 5 | 1
2.1.8 | KNRW 218/408/2 | Kanały z rur PVC łączonych na wcisk o śr. zewn. 160 mm | m | 59 | 1
2.1.9 | KNR 201/120/3 | Inwentaryzacja powykonawcza | km | 0.059 | 1
Razem Wartość netto
Wartość podatku VAT 23%
Razem wartość brutto
Podpisać kwalifikowanym podpisem elektronicznym lub podpisem zaufanym lub podpisem osobistym