## Kosztorys uproszczony
ROZDZIAŁ IV SIWZ
Przedmiar robót na: "Budowa boiska ze sprzętem rehabilitacyjnym w Zgórsku"
Numer | Kod CPV | Nr spec. | Kod_ind. | Podstawa | Opis | Notatka | Jednostka | Ilość | Krotność | Cena | Wartość
Budowa boiska ze sprzętem rehabilitacyjnym w Janowcu na terenie gminy Radomyśl Wielki
1 |  |  |  | Element | Roboty rozbiórkowe i przygotowawcze
1.1 |  |  |  | KNR 201/121/2 | Roboty pomiarowe przy powierzchniowych robotach ziemnych, koryta pod nawierzchnie placów postojowych |  | ha | 0.0902 | 1
1.2 |  |  |  | KNR 201/126/1 | Usunięcie warstwy ziemi urodzajnej (humus) przy pomocy spycharek, grubość warstwy do 15·cm |  | m2 | 901.5 | 1
2 |  |  |  | Element | Boisko wielofunkcyjne - nawierzchnia betonowa 32x21 m
2.1 |  |  |  | KNR 231/101/1 | Koryta wykonywane na całej szerokości jezdni i chodników, mechanicznie, grunt kategorii I-IV, na głębokości 20·cm - pod boisko do gł. 52 cm |  | m2 | 672 | 1
2.2 |  |  |  | KNR 231/101/2 | Koryta wykonywane na całej szerokości jezdni i chodników, mechanicznie, grunt kategorii I-IV, dodatek za każde dalsze 5·cm głębokości |  | m2 | 672 | 6.4
2.3 |  |  |  | KNR 231/401/4 | Rowki pod krawężniki i ławy krawężnikowe, 30x30·cm, grunt kategorii III-IV |  | m | 106 | 1
2.4 |  |  |  | KNR 201/211/5 (1) | Roboty ziemne koparkami przedsiębiernymi z transportem urobku samochodami samowyładowczymi do 1·km, w ziemi uprzednio zmagazynowanej w hałdach, koparka 0,40·m3, grunt kategorii I-III, spycharka 55·kW, samochód do 5·t - wywóz gruntu z korytowania |  | m3 | 349.44 | 1
2.5 |  |  |  | KNR 201/214/1 (1) | Nakłady uzupełniające do tablic 0201-0213 za każde dalsze rozpoczęte 0,5·km odległości transportu, ponad 1·km samochodami samowyładowczymi, po terenie lub drogach gruntowych, grunt kategorii I-II, samochód do 5·t |  | m3 | 349.44 | 8
2.6 |  |  |  | KNR 231/402/3 | Ławy pod krawężniki, betonowa zwykła |  | m3 | 2.12 | 1
2.7 |  |  |  | KNR 231/407/4 | Obrzeża betonowe, 30x8·cm na podsypce piaskowej z wypełnieniem spoin zaprawą cementową |  | m | 106 | 1
2.8 |  |  |  | KNR 231/114/1 | Podbudowy z kruszyw, pospółka, warstwa dolna, grubość warstwy po zagęszczeniu 20·cm |  | m2 | 672 | 1
2.9 |  |  |  | KNR 911/202/1 | Separacja warstw gruntu z jednoczesnym wzmocnieniem, geowłóknina układana sposobem ręcznym |  | m2 | 672 | 1
2.10 |  |  |  | KNR 231/114/1 | Podbudowy z kruszyw, pospółka, warstwa dolna, grubość warstwy po zagęszczeniu 20·cm - docelow9o 15 cm |  | m2 | 672 | 1
2.11 |  |  |  | KNR 231/114/2 | Podbudowy z kruszyw, pospółka, warstwa dolna, dodatek za każdy dalszy 1·cm grubości |  | m2 | 672 | -5
2.12 |  |  |  | KNR 231/114/5 | Podbudowy z kruszyw, tłuczeń, warstwa dolna, grubość warstwy po zagęszczeniu 15·cmb - niewapienna frakcja 16-63 mm zagęszczona Id = 0,7 |  | m2 | 672 | 1
2.13 |  |  |  | KNR 231/114/7 | Podbudowy z kruszyw, tłuczeń, warstwa górna, grubość warstwy po zagęszczeniu 8·cm - niewapienna frakcja do 31 mm zagęszczenie ID = 0,7 docelowo 10 cm |  | m2 | 672 | 1
2.14 |  |  |  | KNR 231/114/8 | Podbudowy z kruszyw, tłuczeń, warstwa górna, dodatek za każdy dalszy 1·cm grubości warstwy ponad 8 cm |  | m2 | 672 | 2
2.15 |  |  |  | KNR 231/105/3 | Warstwy podsypkowe, podsypka piaskowa, zagęszczenie mechaniczne grubość warstwy po zagęszczeniu 3·cm |  | m2 | 672 | 1
2.16 |  |  |  | Kalkulacja indywidualna | Nawierzchnia betonowa boiska z betonu B-25 gr. średnia 9 cm zbrojona siatką wykonaną ze stali fi 8mm kratka 10cm x 10 cm oraz włóknem poliuretanowym impregnowana impregnatem do nawierzchni PRESSBETON z wykonaniem szczelin dylatacyjnych zawibrowana i zatarta mechanicznie w kolorze zielonym |  | m2 | 672 | 1
2.17 |  |  |  | Kalkulacja indywidualna | Wykonanie malowania lini wyznaczających poszczególne boiska - wg dołączonego projektu |  | kpl | 1 | 1
3 |  |  |  | Element | Odwodnienie liniowe
3.1 |  |  |  | KNR 231/401/3 | Rowki pod krawężniki i ławy krawężnikowe, 30x30·cm, grunt kategorii I-II |  | m | 69 | 1
3.2 |  |  |  | KNR 231/402/3 | Ławy pod krawężniki, betonowa zwykła |  | m3 | 2.07 | 1
3.3 |  |  |  | Kalkulacja indywidualna | Montaż odwodnienia liniowego betonowego korytkiem ściekowym betonowym 300/105/500 |  | mb | 69 | 1
4 |  |  |  | Element | Wykonanie piłkochwytów o wysokości 6,0 m
4.1 |  |  |  | KSNR 1/301/2 (1) | Wykopy z załadunkiem ręcznym i transportem na odległość 1 km, kategoria gruntu III |  | m3 | 22.1 | 1
4.2 |  |  |  | KSNR 1/204/4 (1) | Nakłady uzupełniające do tablic za każdy dalszy rozpoczęty 1 km odległości transportu ponad 1 km samochodami samowyładowczymi, przy przewozie po drogach o nawierzchni utwardzonej, kategoria gruntu III-IV |  | m3 | 22.1 | 4
4.3 |  |  |  | KNR 202/1101/1 (1) | Podkłady, betonowe na podłożu gruntowym, beton podawany taczkami lub japonkami, zwykły |  | m3 | 1.376 | 1
4.4 |  |  |  | KNR 202/290/2 (2) | Zbrojenie konstrukcji żelbetowych elementów budynków i budowli, pręty stalowe okrągłe żebrowane, Fi 8-14·mm |  | t | 0.085 | 1
4.5 |  |  |  | KSNR 2/102/1 | Deskowanie systemowe drobnowymiarowe konstrukcji monolitycznych betonowych lub żelbetowych, ławy fundamentowe |  | m2 | 6.4 | 1
4.6 |  |  |  | KSNR 2/107/3 | Betonowanie konstrukcji w deskowaniu systemowym drobnowymiarowym z transportem betonu pompą, ławy i stopy fundamentowe zbrojone |  | m3 | 12.352 | 1
4.7 |  |  |  | Kalkulacja indywidualna | Analiza własna - montaż konstrukcjii podparć . zawieszeń i osłon o masie elementu do 20,0 kg - konstrukcja stalowa ogrodzenie boiska wraz z piłkochwytem, |  | t | 4.329 | 1
4.8 |  |  |  | Kalkulacja indywidualna | Dostawa gotowej konsrykcji piłkochwytów wraz z ogrodzeniem o średniej masie do 20,0 kg |  | t | 4.329 | 1
4.9 |  |  |  | Kalkulacja indywidualna | Ogrodzenia z siatki na słupkach stalowych i żelbetowych, budowa, na słupkach prefabrykowanych osadzonych w gruncie - Naciąganie sietki na istniejące słupki ogrodzenia i piłkochwytu piłkochwyt, wraz z zakupem i dostawą siatki zgodnie z PT |  | m2 | 698.4 | 1
4.10 |  |  |  | KNR202/1808/1 | Typowe wrota z furtkami na gotowych słupkach(szeerokość: wrota/futka3,0/1,0 m )wysokość2,4 m |  | kpl | 1
4.11 |  |  |  | Kalkulacja indywidualna | Furtka 1,25 m i wysokośc 2,4 m ,bez pasa dolnego z blachy w ramach stalowych na gotowych słupkach |  | kpl | 1
5 |  |  |  | Element | Dostawa i montaż wyposażenia sportowego dla boiska wielofunkcyjnego
5.1 |  |  |  | KNR 223/308/1 | Fundamenty betonowe z betonu żwirowego, fundamenty o objętości 0,15·m3 - fundamenty pod streeball,siatkówka i tenis ziemny, fustal, piłka nozna |  | m3 | 1.8 | 1
5.2 |  |  |  | KNR 223/309/2 (1) | Osadzenie elementów stalowych, tuleje do słupków i stojaków do siatkówki, tenisa, kometki - malowane farbą syntetyczną powierzchni metalowych |  | szt | 2 | 1
5.3 |  |  |  | KNR 223/309/3 (1) | Osadzenie elementów stalowych, tuleje do słupków i stojaków do piłki nożnej obsada przednia, malowanie dwukrotne farbą syntetyczną nawierzchniową ,powierzchni metalowych. |  | szt | 4 | 1
5.4 |  |  |  | KNR 223/309/8 (1) | Osadzenie elementów stalowych, śruby stojaka metalowego do koszykówki |  | kpl | 2 | 1
5.5 |  |  |  | KNR 223/309/7 (1) | Osadzenie elementów stalowych, ramka do pokrywek na tuleje |  | szt | 10 | 1
5.6 |  |  |  | KNR 223/310/4 | Ustawianie w gotowych otworach (tulejach) i regulacja słupków, stojaki do koszykówki metalowe wraz z tablicą i śrubami |  | szt | 2 | 1
5.7 |  |  |  | KNR 223/310/2 | Ustawianie w gotowych otworach (tulejach) i regulacja słupków, stojaków i bramek, stojaki do siatkówki z krzesłem sędziowskim oraz regulacją wysokości z możliwością ustawień do tenisa ziemnego - wraz z dostawą siatka do siatkówki i tenisa ziemnego |  | szt | 1 | 1
5.8 |  |  |  | KNR 223/310/6 | Ustawianie w gotowych otworach (tulejach) i regulacja słupków, stojaków i bramek,ze złączami9 i śrubami - 2x3m z siatką bramki stalowo-drewniane do piłki ręcznej |  | szt | 2 | 1
5.10 |  |  |  | KNR 223/310/7 | Ustawianie w gotowych otworach (tulejach) i regulacja słupków, stojaków i bramek, bramki stalowo-drewniane do piłki nożnej o wym. 5,0 x2.0 m z siatką |  | szt | 2 | 1
5.11 |  |  |  | Kalkulacja indywidualna | Ławki parkowe z prefabryktów żelbetowych na podporach żelbetowych |  | szt | 4 | 1
6 |  |  |  | Element | Dostawa i montaż sprzętu rehabilitacyjnego dla siłowni zewnętrznej
6.1 |  |  |  | KNR 223/308/1 | Fundamenty betonowe z betonu żwirowego, fundamenty o objętości 0,15·m3 |  | m3 | 1.48 | 1
6.2 |  |  |  | Kalkulacja indywidualna | Dostawa i montaż sprzętu rehabilitacyjnego dla siłowni zewnętrznej - urzadzenie zewnętrzne ławeczka o wym. 2,0x0,48 m |  | kpl | 1 | 1
6.3 |  |  |  | Kalkulacja indywidualna | Dostawa i montaż sprzetu rehabilitacyjnego dla siówni zewnętrznej - urządzenie zewnętrzne drabinka o wym. 1,102 x 0,102 m |  | kpl | 1 | 1
6.4 |  |  |  | Kalkulacja indywidualna | Dostawa i montaż sprzetu rehabilitacyjnego dla siłowni zewnętrznej - urządzenuie zewnętrzne - bioderka o wym. 1,274 x 1.417 m |  | kpl | 1 | 1
6.5 |  |  |  | Kalkulacja indywidualna | Dostawa i montaz sprzetu rehabilitacyjnego dla siłowni zewnętzrnej - urządzenie zewnętyrzne nordic walkin owym . szer. 0,492 m |  | kpl | 1 | 1
6.6 |  |  |  | Kalkulacja indywidualna | Dostawa i montaż sprzętu rehabilitacyjnego dla siłowni zewnetrznej - urządzenie - przyciągacz + wypychacz o wym. szer. 0,857 m |  | kpl | 1 | 1
6.7 |  |  |  | Kalkulacja indywidualna | Dostawa i montaż sprzętu rechabilitacyjnego dla siłowni zewnętrznej - urzadzenie zewnętrzne motyl i schodek |  | kpl | 1 | 1
Razem netto
VAT
Razem brutto