## Przedmiar (hidden)
Numer | Kod CPV | Nr spec. | Kod ind. | Podstawa | Opis | Notatka | Jedn. | Ilość | Krotn.
|  |  |  | Kosztorys | Kosztorys inwestorski na wykonanie modernizacji instalacji systemu grzewczego Zespołu Szkolno -Przedszkolnego w Dulczy Wielkiej
1 |  |  |  | Element | Element - Modernizacja systemu grzewczego i CWU - Koszty kwalifikowalne
1.1 |  |  |  | KNRW 402/410/5 | Demontaż i rozebranie kotła, powierzchnia ogrzewalna do 23,0·m2 |  | kpl | 1 | 1
1.2 |  |  |  | KNNR 4/503/4 | Kotły stalowe wodne lub parowe, do 120·kW - Montaż wraz z podłączeniem energetycznym |  | szt | 1 | 1
1.3 |  |  |  | Kalkulacja własna | Dostawa - kocioł 120 kW o parametrach nie gorszych niż kocioł ACV PRESTIGE wraz z zestawem podłączeniowym kolektor - kocioł dn=80 , regulatoremControl Unit oraz podłaczeniem do sprzegłahydraulicznego i automatyka |  | SZt | 1 | 1
1.4 |  |  |  | Kalkulacja własna | Sprzęgłó hydraukliczne c.o o śr. nominalnej do 800 mm - dostawa i montaż |  | SZt | 1 | 1
1.5 |  |  |  | KNNR 4/504/3 | Wymienniki typu JAD , z króćcami kołnierzowymi - JAD XK 2 .11 FF.STA.CS- montaż |  | szt | 1 | 1
1.6 |  |  |  | Kalkulacja własna | DOSTAWA - Wymienniki typu JAD XK 2.11 FF.STA.CS |  | szt | 1 | 1
1.7 |  |  |  | KNR 31/204/1 | Pompy obiegowe do centralnego ogrzewania i ciepłej wody użytkowej wraz z podejściem, wydajność do 4,5 m3/h, króćce przyłączeniowe Fi 1" (25·mm)- zasilanie wymiennika JAD pompa o parametrach H=10,9k Pa V=0,1m3/s np.WILO Yonos Pico 25/1-4 130 |  | szt | 1 | 1
1.8 |  |  |  | Kalkulacja własna | Montaż układu do uzupełnienia wody dla kotła typu np.Filset |  | szt | 1 | 1
1.9 |  |  |  | KNRW 215/516/3 | Próby szczelności węzłów cieplnych wymiennikowych, ogólna powierzchnia ogrzewalna do 25·m2 |  | węzeł | 1 | 1
1.10 |  |  |  | KNRW 215/517/1 | Uruchomienie węzłów cieplnych i kotłowni c.o., węzeł wodny |  | kpl | 1 | 1
1.11 |  |  |  | KNRW 402/302/5 | Wymiana odcinka rury stalowej o połączeniach spawanych, Fi·40·mm |  | miejsce | 1 | 1
1.12 |  |  |  | KNRW 402/308/5 (1) | Wymiana kurka gazowego, przelotowy w instalacjach, Fi·40·mm, kurek żeliwny ocynkowany |  | szt | 1 | 1
1.13 |  |  |  | KNRW 215/312/3 (1) | Kurki gazowe przelotowe, o połączeniach gwintowanych, Fi·25·mm - analogia filtr siatkowy 1" |  | szt | 1 | 1
1.14 |  |  |  | KNRW 215/307/4 (1) | Próba instalacji gazowej na ciśnienie (dla wykonawcy i dostawcy gazu), w budynkach niemieszkalnych, o długości do 100·m, średnica do 65·mm |  | próba | 1 | 1
1.15 |  |  |  | KNRW 202/1517/1 (1) | Malowanie 2-krotne farbą olejną lub ftalową rur stalowych i blaszanych o średnicy do 50·mm |  | m | 1 | 1
1.16 |  |  |  | KNRW 215/130/1 (1) | Zawory przelotowe i zwrotne, instalacji wodociągowych z rur stalowych, Dn·15·mm |  | szt | 2 | 1
1.17 |  |  |  | KNRW 215/130/2 (1) | Zawory przelotowe i zwrotne, instalacji wodociągowych z rur stalowych, Dn·20·mm |  | szt | 7 | 1
1.18 |  |  |  | KNRW 215/130/2 (1) | Zawory przelotowe i zwrotne, instalacji wodociągowych z rur stalowych, Dn·20·mm |  | szt | 2 | 1
1.19 |  |  |  | KNRW 215/130/2 (1) | Zawory przelotowe i zwrotne, instalacji wodociągowych z rur stalowych, Dn·20·mm- analogia filtr siatkowy |  | szt | 2 | 1
1.20 |  |  |  | KNRW 215/130/1 (1) | Zawory przelotowe i zwrotne, instalacji wodociągowych z rur stalowych, Dn·15·mm - analogia - wielofunkcyjny zawór autiomatyczny AB- QM GZ |  | szt | 1 | 1
1.21 |  |  |  | KNRW 215/130/1 (1) | Zawory przelotowe i zwrotne, instalacji wodociągowych z rur stalowych, Dn·15·mm - analogia zawór trójdrogowy VL.3 (koł) |  | szt | 1 | 1
1.22 |  |  |  | KNRW 215/530/2 | Manometr montowany w gotowej tulei |  | szt | 5 | 1
1.23 |  |  |  | KNRW 215/412/7 | Zawór odpowietrzający automatyczny, Fi·15·mm |  | szt | 1 | 1
1.24 |  |  |  | KNRW 215/530/1 | Termometr montowany w gotowej tulei |  | szt | 4 | 1
1.25 |  |  |  | KNR 35/221/4 | Naczynia wzbiorcze przeponowe, 12-18·dm3 |  | szt | 1 | 1
1.26 |  |  |  | KNRW 215/134/7 | Zawory bezpieczeństwa, sprężynowy, Dn·20·mm |  | szt | 1 | 1
1.27 |  |  |  | KNR 31/204/4 | Wykonanie podejścia i montaż pomp obiegowych do c.o i c.w.u o wydajności 13,0 m3/h i śr. króćców 1" (25mm) Pompa H=20,6kPa, V=0,1 dm3/s , |  | szt | 1 | 1
1.28 |  |  |  | KNR 31/204/1 | Wykonanie podejścia i montaż pomp obiegowych do c.o i c.w.u. o wydajności 4,5 m3/h i śr.króćców 1" (25mm) - Pompa H=38,1 kPa, V=01 dm3/s |  | szt | 1 | 1
1.29 |  |  |  | KNRW 215/405/5 | Rurociągi miedziane o połączeniach lutowanych, na ścianach w budynkach, Fi·22·mm - analogia z rur warstwowych Mapress Edelstahi 1,4521 22 x1,2 |  | m | 138 | 1
1.30 |  |  |  | KNR 215/408/2 (1) | Zawór wodny przelotowy prosty mosiężny Fi·20·mm - analogia łączniki Mapress Edelstahl różne o średnicy 20 mm |  | szt | 77 | 1
1.31 |  |  |  | KNRW 215/406/2 | Próby szczelności instalacji centralnego ogrzewania, z rur stalowych i miedzianych, w budynkach niemieszkalnych |  | m | 139 | 1
1.32 |  |  |  | KNRW 215/436/1 | Próby instalacji centralnego ogrzewania (na gorąco), z dokonaniem regulacji |  | układ | 1 | 1
1.33 |  |  |  | KNRW 215/405/5 | Rurociągi miedziane o połączeniach lutowanych, na ścianach w budynkach, Fi·22·mm- analogia rurociagi z rur Mapress Edelstahi ze stali szlachetnej 12 x 1,0 |  | m | 1 | 1
1.34 |  |  |  | KNR 34/101/10 | Izolacja rurociągów otulinami Thermaflex FRZ - jednowarstwowymi, izolacja 20·mm (N), rurociąg Fi 12-22·mm |  | m | 139 | 1
1.35 |  |  |  | Kalkulacja własna | Dostawa i montaż kanału wylotu spalin 1- warstwowego fi 150mmm i H = 12 m |  | m | 12 | 1
1.36 |  |  |  | Kalkulacja własna | Nawietrzaki podokienne typ A o wielkości (grubośc muru 2 cegły) do 2,5 - obiekty modernizowane |  | szt. | 2 | 1
1.37 |  |  |  | KNRW 215/226/2 (1) | Studnie rewizyjne z kręgów betonowych, wewnątrz budynków, wykonywane metodą studniarską, w gruncie kat.·III-IV, Fi·800·mm, głębokość do 1,5·m |  | kpl | 1 | 1
1.38 |  |  |  | Kalkulacja własna | Dostawa pompy przenośnej elektrycznej o wydajności min.1m3/h do wody brudnej zasilanie kablem 230V wysokość podnoszenia min. 10m,długośc węzła fi 15 mm min. |  | kpl | 1 | 1
1.39 |  |  |  | Kalkulacja własna | Dostawa i montaż zbiornika skropilin neutralizator dla kotłów oraz instalacji skroplin |  | kpl | 1 | 1
1.40 |  |  |  | Kalkulacja własna | Montaż Systemu Bezpieczeństwa Instalacji Gazowej |  | kpl | 1 | 1
1.41 |  |  |  | Kalkulacja własna | Dostawa i montaż okablowania sterowniczego |  | kpl | 1 | 1
1.42 |  |  |  | Kalkulacja własna | Kalkul;acja indywidualna - utylizacja urzadzeń i materiałów pochodzacych z demontażu |  | kpl | 1 | 1
2 |  |  |  | Element | Element - Modernizacja instalacji C.W. użytkowej poprzez wymianę zasobnika wraz z robotami towarzyszącymi C.W.U Koszty kwalifikowalne
2.1 |  |  |  | KNRW 215/135/1 | Zawór czerpalny Dn·15·mm |  | szt | 1 | 1
2.2 |  |  |  | KNRW 215/132/1 (1) | Zawory przelotowe i zwrotne, instalacji wodociągowych z rur z tworzyw sztucznych, Dn·15·mm |  | szt | 1 | 1
2.3 |  |  |  | KNRW 215/134/7 | Zawory bezpieczeństwa, sprężynowy, Dn·20·mm |  | szt | 1 | 1
2.4 |  |  |  | KNRW 215/130/2 (1) | Zawory przelotowe i zwrotne, instalacji wodociągowych z rur stalowych, Dn·20·mm |  | szt | 1 | 1
2.5 |  |  |  | KNRW 215/130/2 (1) | Zawory przelotowe i zwrotne, instalacji wodociągowych z rur stalowych, Dn·20·mm |  | szt | 1 | 1
2.6 |  |  |  | KNRW 215/130/2 (1) | Zawory przelotowe i zwrotne, instalacji wodociągowych z rur stalowych, Dn·20·mm - analogia filtr siatkowy |  | szt | 1 | 1
2.7 |  |  |  | KNRW 215/130/2 (1) | Zawory przelotowe i zwrotne, instalacji wodociągowych z rur stalowych, Dn·20·mm - analogia zawór mieszający termostatyczny z siłownikiem elektrycznym |  | szt | 1 | 1
2.8 |  |  |  | KNR 215/402/2 (2) | Rurociągi z rur stalowych instalacyjnych, o połączeniach gwintowanych, na ścianach budynków, Dn 20·mm - ruriociagi z ocynk zewnętrznie w opłaszczu PP- Mapress C-Stachl o śr. zewnętrznej 20 mm |  | m | 27 | 1
2.9 |  |  |  | KNR 34/101/1 | Izolacja rurociągów otulinami Thermaflex FRZ - jednowarstwowymi, izolacja 6·mm (C), rurociąg Fi 12-22·mm |  | m | 10.8 | 1
2.10 |  |  |  | KNR 215/408/2 (1) | Zawór wodny przelotowy prosty mosiężny Fi·20·mm - analogia łączniki różne - łączniki Mapress C- Stahl różne o średnicy 20 mm |  | szt | 45 | 1
2.11 |  |  |  | KNRW 215/406/2 | Próby szczelności instalacji centralnego ogrzewania, z rur stalowych i miedzianych, w budynkach niemieszkalnych |  | m | 28 | 1
2.12 |  |  |  | KNRW 215/436/1 | Próby instalacji centralnego ogrzewania (na gorąco), z dokonaniem regulacji |  | układ | 1 | 1
2.13 |  |  |  | KNR 34/101/1 | Izolacja rurociągów otulinami Thermaflex FRZ - jednowarstwowymi, izolacja 6·mm (C), rurociąg Fi 12-22·mm - rurociąg 20 mm |  | m | 28 | 1
2.14 |  |  |  | KNR 401/336/2 | Wykucie bruzd poziomych w ścianach z cegieł na zaprawie cementowo-wapiennej, głębokość/szerokość 1/4 x 1 cegły - bruzdy dla podejść |  | m | 5 | 1
2.15 |  |  |  | KNR 34/101/1 | Izolacja rurociągów otulinami Thermaflex FRZ - jednowarstwowymi, izolacja 6·mm (C), rurociąg Fi 12-22·mm |  | m | 10 | 1
2.16 |  |  |  | KNNR 4/504/3 | Wymienniki typu JAD lub WWB-1, z króćcami kołnierzowymi - JAD XK 2.11 FF.STAL .CS- Montaż |  | szt | 1 | 1
2.17 |  |  |  | Kalkulacja własna | DOSTAWA - Wymienniki typu JAD z króćcami kołnierzowymi - JAD XK 2.11 FF.STAL C.S |  | szt | 1 | 1

## Kosztorys upr. UPZP
ROZDZIAŁ III.2 SIWZ_Część nr 2
Kosztorys ofertowy na: Część nr 2- „Termomodernizacja budynku Zespołu Szkolno- Przedszkolnego w Dulczy Wielkiej- wykonanie modernizacji instalacji systemu grzewczego”
Numer | Kod CPV | Nr spec. | Kod_ind. | Podstawa | Opis | Notatka | Jednostka | Ilość | Krotność | Cena jedn. netto | Wartość netto
|  |  |  | Kosztorys | Kosztorys inwestorski na wykonanie modernizacji instalacji systemu grzewczego Zespołu Szkolno -Przedszkolnego w Dulczy Wielkiej
1 |  |  |  | Element | Element - Modernizacja systemu grzewczego i CWU - Koszty kwalifikowalne
1.1 |  |  |  | KNRW 402/410/5 | Demontaż i rozebranie kotła, powierzchnia ogrzewalna do 23,0·m2 |  | kpl | 1 | 1
1.2 |  |  |  | KNNR 4/503/4 | Kotły stalowe wodne lub parowe, do 120·kW - Montaż wraz z podłączeniem energetycznym |  | szt | 1 | 1
1.3 |  |  |  | Kalkulacja własna | Dostawa - kocioł 120 kW o parametrach nie gorszych niż kocioł ACV PRESTIGE wraz z zestawem podłączeniowym kolektor - kocioł dn=80 , regulatoremControl Unit oraz podłaczeniem do sprzegłahydraulicznego i automatyka |  | SZt | 1 | 1
1.4 |  |  |  | Kalkulacja własna | Sprzęgłó hydraukliczne c.o o śr. nominalnej do 800 mm - dostawa i montaż |  | SZt | 1 | 1
1.5 |  |  |  | KNNR 4/504/3 | Wymienniki typu JAD , z króćcami kołnierzowymi - JAD XK 2 .11 FF.STA.CS- montaż |  | szt | 1 | 1
1.6 |  |  |  | Kalkulacja własna | DOSTAWA - Wymienniki typu JAD XK 2.11 FF.STA.CS |  | szt | 1 | 1
1.7 |  |  |  | KNR 31/204/1 | Pompy obiegowe do centralnego ogrzewania i ciepłej wody użytkowej wraz z podejściem, wydajność do 4,5 m3/h, króćce przyłączeniowe Fi 1" (25·mm)- zasilanie wymiennika JAD pompa o parametrach H=10,9k Pa V=0,1m3/s np.WILO Yonos Pico 25/1-4 130 |  | szt | 1 | 1
1.8 |  |  |  | Kalkulacja własna | Montaż układu do uzupełnienia wody dla kotła typu np.Filset |  | szt | 1 | 1
1.9 |  |  |  | KNRW 215/516/3 | Próby szczelności węzłów cieplnych wymiennikowych, ogólna powierzchnia ogrzewalna do 25·m2 |  | węzeł | 1 | 1
1.10 |  |  |  | KNRW 215/517/1 | Uruchomienie węzłów cieplnych i kotłowni c.o., węzeł wodny |  | kpl | 1 | 1
1.11 |  |  |  | KNRW 402/302/5 | Wymiana odcinka rury stalowej o połączeniach spawanych, Fi·40·mm |  | miejsce | 1 | 1
1.12 |  |  |  | KNRW 402/308/5 (1) | Wymiana kurka gazowego, przelotowy w instalacjach, Fi·40·mm, kurek żeliwny ocynkowany |  | szt | 1 | 1
1.13 |  |  |  | KNRW 215/312/3 (1) | Kurki gazowe przelotowe, o połączeniach gwintowanych, Fi·25·mm - analogia filtr siatkowy 1" |  | szt | 1 | 1
1.14 |  |  |  | KNRW 215/307/4 (1) | Próba instalacji gazowej na ciśnienie (dla wykonawcy i dostawcy gazu), w budynkach niemieszkalnych, o długości do 100·m, średnica do 65·mm |  | próba | 1 | 1
1.15 |  |  |  | KNRW 202/1517/1 (1) | Malowanie 2-krotne farbą olejną lub ftalową rur stalowych i blaszanych o średnicy do 50·mm |  | m | 1 | 1
1.16 |  |  |  | KNRW 215/130/1 (1) | Zawory przelotowe i zwrotne, instalacji wodociągowych z rur stalowych, Dn·15·mm |  | szt | 2 | 1
1.17 |  |  |  | KNRW 215/130/2 (1) | Zawory przelotowe i zwrotne, instalacji wodociągowych z rur stalowych, Dn·20·mm |  | szt | 7 | 1
1.18 |  |  |  | KNRW 215/130/2 (1) | Zawory przelotowe i zwrotne, instalacji wodociągowych z rur stalowych, Dn·20·mm |  | szt | 2 | 1
1.19 |  |  |  | KNRW 215/130/2 (1) | Zawory przelotowe i zwrotne, instalacji wodociągowych z rur stalowych, Dn·20·mm- analogia filtr siatkowy |  | szt | 2 | 1
1.20 |  |  |  | KNRW 215/130/1 (1) | Zawory przelotowe i zwrotne, instalacji wodociągowych z rur stalowych, Dn·15·mm - analogia - wielofunkcyjny zawór autiomatyczny AB- QM GZ |  | szt | 1 | 1
1.21 |  |  |  | KNRW 215/130/1 (1) | Zawory przelotowe i zwrotne, instalacji wodociągowych z rur stalowych, Dn·15·mm - analogia zawór trójdrogowy VL.3 (koł) |  | szt | 1 | 1
1.22 |  |  |  | KNRW 215/530/2 | Manometr montowany w gotowej tulei |  | szt | 5 | 1
1.23 |  |  |  | KNRW 215/412/7 | Zawór odpowietrzający automatyczny, Fi·15·mm |  | szt | 1 | 1
1.24 |  |  |  | KNRW 215/530/1 | Termometr montowany w gotowej tulei |  | szt | 4 | 1
1.25 |  |  |  | KNR 35/221/4 | Naczynia wzbiorcze przeponowe, 12-18·dm3 |  | szt | 1 | 1
1.26 |  |  |  | KNRW 215/134/7 | Zawory bezpieczeństwa, sprężynowy, Dn·20·mm |  | szt | 1 | 1
1.27 |  |  |  | KNR 31/204/4 | Wykonanie podejścia i montaż pomp obiegowych do c.o i c.w.u o wydajności 13,0 m3/h i śr. króćców 1" (25mm) Pompa H=20,6kPa, V=0,1 dm3/s , |  | szt | 1 | 1
1.28 |  |  |  | KNR 31/204/1 | Wykonanie podejścia i montaż pomp obiegowych do c.o i c.w.u. o wydajności 4,5 m3/h i śr.króćców 1" (25mm) - Pompa H=38,1 kPa, V=01 dm3/s |  | szt | 1 | 1
1.29 |  |  |  | KNRW 215/405/5 | Rurociągi miedziane o połączeniach lutowanych, na ścianach w budynkach, Fi·22·mm - analogia z rur warstwowych Mapress Edelstahi 1,4521 22 x1,2 |  | m | 138 | 1
1.30 |  |  |  | KNR 215/408/2 (1) | Zawór wodny przelotowy prosty mosiężny Fi·20·mm - analogia łączniki Mapress Edelstahl różne o średnicy 20 mm |  | szt | 77 | 1
1.31 |  |  |  | KNRW 215/406/2 | Próby szczelności instalacji centralnego ogrzewania, z rur stalowych i miedzianych, w budynkach niemieszkalnych |  | m | 139 | 1
1.32 |  |  |  | KNRW 215/436/1 | Próby instalacji centralnego ogrzewania (na gorąco), z dokonaniem regulacji |  | układ | 1 | 1
1.33 |  |  |  | KNRW 215/405/5 | Rurociągi miedziane o połączeniach lutowanych, na ścianach w budynkach, Fi·22·mm- analogia rurociagi z rur Mapress Edelstahi ze stali szlachetnej 12 x 1,0 |  | m | 1 | 1
1.34 |  |  |  | KNR 34/101/10 | Izolacja rurociągów otulinami Thermaflex FRZ - jednowarstwowymi, izolacja 20·mm (N), rurociąg Fi 12-22·mm |  | m | 139 | 1
1.35 |  |  |  | Kalkulacja własna | Dostawa i montaż kanału wylotu spalin 1- warstwowego fi 150mmm i H = 12 m |  | m | 12 | 1
1.36 |  |  |  | Kalkulacja własna | Nawietrzaki podokienne typ A o wielkości (grubośc muru 2 cegły) do 2,5 - obiekty modernizowane |  | szt. | 2 | 1
1.37 |  |  |  | KNRW 215/226/2 (1) | Studnie rewizyjne z kręgów betonowych, wewnątrz budynków, wykonywane metodą studniarską, w gruncie kat.·III-IV, Fi·800·mm, głębokość do 1,5·m |  | kpl | 1 | 1
1.38 |  |  |  | Kalkulacja własna | Dostawa pompy przenośnej elektrycznej o wydajności min.1m3/h do wody brudnej zasilanie kablem 230V wysokość podnoszenia min. 10m,długośc węzła fi 15 mm min. |  | kpl | 1 | 1
1.39 |  |  |  | Kalkulacja własna | Dostawa i montaż zbiornika skropilin neutralizator dla kotłów oraz instalacji skroplin |  | kpl | 1 | 1
1.40 |  |  |  | Kalkulacja własna | Montaż Systemu Bezpieczeństwa Instalacji Gazowej |  | kpl | 1 | 1
1.41 |  |  |  | Kalkulacja własna | Dostawa i montaż okablowania sterowniczego |  | kpl | 1 | 1
1.42 |  |  |  | Kalkulacja własna | Kalkul;acja indywidualna - utylizacja urzadzeń i materiałów pochodzacych z demontażu |  | kpl | 1 | 1
2 |  |  |  | Element | Element - Modernizacja instalacji C.W. użytkowej poprzez wymianę zasobnika wraz z robotami towarzyszącymi C.W.U Koszty kwalifikowalne
2.1 |  |  |  | KNRW 215/135/1 | Zawór czerpalny Dn·15·mm |  | szt | 1 | 1
2.2 |  |  |  | KNRW 215/132/1 (1) | Zawory przelotowe i zwrotne, instalacji wodociągowych z rur z tworzyw sztucznych, Dn·15·mm |  | szt | 1 | 1
2.3 |  |  |  | KNRW 215/134/7 | Zawory bezpieczeństwa, sprężynowy, Dn·20·mm |  | szt | 1 | 1
2.4 |  |  |  | KNRW 215/130/2 (1) | Zawory przelotowe i zwrotne, instalacji wodociągowych z rur stalowych, Dn·20·mm |  | szt | 1 | 1
2.5 |  |  |  | KNRW 215/130/2 (1) | Zawory przelotowe i zwrotne, instalacji wodociągowych z rur stalowych, Dn·20·mm |  | szt | 1 | 1
2.6 |  |  |  | KNRW 215/130/2 (1) | Zawory przelotowe i zwrotne, instalacji wodociągowych z rur stalowych, Dn·20·mm - analogia filtr siatkowy |  | szt | 1 | 1
2.7 |  |  |  | KNRW 215/130/2 (1) | Zawory przelotowe i zwrotne, instalacji wodociągowych z rur stalowych, Dn·20·mm - analogia zawór mieszający termostatyczny z siłownikiem elektrycznym |  | szt | 1 | 1
2.8 |  |  |  | KNR 215/402/2 (2) | Rurociągi z rur stalowych instalacyjnych, o połączeniach gwintowanych, na ścianach budynków, Dn 20·mm - ruriociagi z ocynk zewnętrznie w opłaszczu PP- Mapress C-Stachl o śr. zewnętrznej 20 mm |  | m | 27 | 1
2.9 |  |  |  | KNR 34/101/1 | Izolacja rurociągów otulinami Thermaflex FRZ - jednowarstwowymi, izolacja 6·mm (C), rurociąg Fi 12-22·mm |  | m | 10.8 | 1
2.10 |  |  |  | KNR 215/408/2 (1) | Zawór wodny przelotowy prosty mosiężny Fi·20·mm - analogia łączniki różne - łączniki Mapress C- Stahl różne o średnicy 20 mm |  | szt | 45 | 1
2.11 |  |  |  | KNRW 215/406/2 | Próby szczelności instalacji centralnego ogrzewania, z rur stalowych i miedzianych, w budynkach niemieszkalnych |  | m | 28 | 1
2.12 |  |  |  | KNRW 215/436/1 | Próby instalacji centralnego ogrzewania (na gorąco), z dokonaniem regulacji |  | układ | 1 | 1
2.13 |  |  |  | KNR 34/101/1 | Izolacja rurociągów otulinami Thermaflex FRZ - jednowarstwowymi, izolacja 6·mm (C), rurociąg Fi 12-22·mm - rurociąg 20 mm |  | m | 28 | 1
2.14 |  |  |  | KNR 401/336/2 | Wykucie bruzd poziomych w ścianach z cegieł na zaprawie cementowo-wapiennej, głębokość/szerokość 1/4 x 1 cegły - bruzdy dla podejść |  | m | 5 | 1
2.15 |  |  |  | KNR 34/101/1 | Izolacja rurociągów otulinami Thermaflex FRZ - jednowarstwowymi, izolacja 6·mm (C), rurociąg Fi 12-22·mm |  | m | 10 | 1
2.16 |  |  |  | KNNR 4/504/3 | Wymienniki typu JAD lub WWB-1, z króćcami kołnierzowymi - JAD XK 2.11 FF.STAL .CS- Montaż |  | szt | 1 | 1
2.17 |  |  |  | Kalkulacja własna | DOSTAWA - Wymienniki typu JAD z króćcami kołnierzowymi - JAD XK 2.11 FF.STAL C.S |  | szt | 1 | 1
Razem wartość netto
Wartość VAT (23%)
Razem wartość brutto