## Kosztorys upr. UPZP
ROZDZIAŁ III.4 SIWZ - CZĘŚĆ NR 4
Kosztorys ofertowy na: Część nr 4 - „Termomodernizacja budynku Zespołu Szkolno- Przedszkolnego w Dulczy Wielkiej- wykonanie placu apelowego”
Numer | Kod CPV | Nr spec. | Kod_ind. | Podstawa | Opis | Notatka | Jednostka | Ilość | Krotność | Cena jedn. netto | Wartość netto
1 |  |  |  | Rozdział | Rozdział 1
1.1 |  |  |  | Element | Element - wykonanie placu manewrowego
1.1.1 |  |  |  | KNR 231/815/2 | Rozebranie chodników, wysepek przystankowych i przejść dla pieszych, płyty betonowe 50x50x7·cm na podsypce piaskowej - rozebranie pistniejącegoplacu apelowego |  | m2 | 290 | 1
1.1.2 |  |  |  | KNR 231/101/1 | Koryta wykonywane na całej szerokości jezdni i chodników, mechanicznie, grunt kategorii I-IV, na głębokości 20·cm |  | m2 | 290 | 1
1.1.3 |  |  |  | KNR 231/104/7 | Warstwy odsączające, w korycie lub na całej szerokości drogi, wykonanie i zagęszczenie mechaniczne, grubość warstwy po zagęszczeniu·10·cm |  | m2 | 290 | 1
1.1.4 |  |  |  | KNR 231/114/5 | Podbudowy z kruszyw, tłuczeń, warstwa dolna, grubość warstwy po zagęszczeniu 15·cm |  | m2 | 290 | 1
1.1.5 |  |  |  | KNR 231/114/7 | Podbudowy z kruszyw, tłuczeń, warstwa górna, grubość warstwy po zagęszczeniu 8·cm |  | m2 | 290 | 1
1.1.6 |  |  |  | KNR 231/511/2 (2) | Nawierzchnie z kostki brukowej betonowej, grubość 6·cm, na podsypce cementowo-piaskowej, kostka kolorowa |  | m2 | 290 | 1
1.1.7 |  |  |  | KNR 231/401/2 | Rowki pod krawężniki i ławy krawężnikowe, 20x20·cm, grunt kategorii III-IV |  | m | 50 | 1
1.1.8 |  |  |  | KNR 231/402/3 | Ławy pod krawężniki, betonowa zwykła |  | m3 | 1.5 | 1
1.1.9 |  |  |  | KNR 231/407/2 | Obrzeża betonowe, 20x6·cm na podsypce piaskowej z wypełnieniem spoin piaskiem |  | m | 50 | 1
Razem wartość netto
Wartość Vat (23%)
Razem wartość brutto