## Kosztorys uproszczony
Rozdział IV do SWZ
PRZEDMIAR ROBÓT
„Budowa sieci wodociągowej DN 160 do strefy przemysłowej w Podborzu, zbiornika wody czystej w Partyni o poj. 200 m3 i oczyszczalni ścieków bytowych w Dulczy Wielkiej”
Oczyszczalnia ścieków bytowych w Dulczy Wielkiej
Numer | Podstawa | PRZEDMIAR ROBÓT | Jednostka | Ilość | Krotność | Cena jedn. z krotnością | Wartość netto z narzutami
1 | Rozdział | Rozdział 1
1.1 | Element | Element - elementy technologiczne oczyszczalni wraz z rurociągami
1.1.1 | Kalkulacja indywidualna | Obsługa geodezyjna wraz z inwentaryzacją powykonawczą | KPL | 1 | 1
1.1.2 | KNNR 1/210/3 (1) | Wykopy oraz przekopy wykonywane na odkład koparkami podsiębiernymi, koparka 0,25-0,60, głębokość do 3·m, kategoria gruntu III-IV | m3 | 1051.1 | 1
1.1.3 | KNNR 4/1411/2 | Podłoża pod kanały i obiekty z materiałów sypkich, grubość 15·cm | m3 | 109.34 | 1
1.1.4 | KNNR 1/214/5 (1) | Zasypanie wykopów fundamentowych podłużnych, punktowych, rowów, wykopów obiektowych, ubijaki, grubość w stanie luźnym 25·cm, kategoria gruntu III-IV | m3 | 941.76 | 1
1.1.5 | KNNR 1/206/3 (1) | Roboty ziemne koparkami podsiębiernymi z transportem urobku sam. samowył. do 1·km, w ziemi uprzednio zmagazynowanej w hałdach, koparka 0,40·m3, grunt kategorii I-III, spycharka 55·kW, samochód do 5·t | m3 | 109.34 | 1
1.1.6 | KNNR 1/208/2 (1) | Nakłady uzupełniające do tablic za każdy dalszy rozpoczęty 1 km odległości transportu ponad 1 km samochodami samowyładowczymi, drogi o nawierzchni utwardzonej, kategoria gruntu I-IV, samochód do 5·t | m3 | 109.34 | 1
1.1.7 | Kalkulacja indywidualna | Biologiczna oczyszczalnia ścieków w technologi złóż obrotowych dla 2000 lm(w tym studnia rozdziału DN 1500, 2 osadniki wstępne, 2 bioreaktory,, studnia DN1200,1 osadnikwtórny - wraz z transportemelementów ,wykopami pod zbiornikim ,montażem i podłączeniem elementów , szkoleniem obsługi) | KPL | 1 | 1
1.1.8 | KNNR 4/1014/4 | Kształtki żeliwne ciśnieniowe kołnierzowe, Fi·150·mm - ŁKR 160 PN16 żeliwo sferoldalne - na rurociagu tłocznym PE 160 | szt | 4 | 1
1.1.9 | KNNR 4/1014/7 | Kształtki żeliwne ciśnieniowe kołnierzowe, Fi·300·mm - ŁKR 315/300 PN 16 żeliwo sferoidalne -bypas na rurociągu PCV | szt | 4 | 1
1.1.10 | KNNR 4/1014/5 | Kształtki żeliwne ciśnieniowe kołnierzowe, Fi·200·mm - ŁKR 200/200 PN16 żeliwo sferoidalne - odpływ do rzeki PCV | szt | 2 | 1
1.1.11 | KNNR 4/1014/4 | Kształtki żeliwne ciśnieniowe kołnierzowe, Fi·150·mm - trójnik żeliwny 160/160 PN16 żeliwo sferoidalne - kanała tłoczny | szt | 1 | 1
1.1.12 | KNNR 4/1105/4 | Zasuwy żeliwne klinowe owalne kołnierzowe z obudową, Fi·150·mm - na kanale tłocznym | kpl | 2 | 1
1.1.13 | KNNR 4/1105/6 | Zasuwy żeliwne klinowe owalne kołnierzowe z obudową, Fi·300 PN16 - na bybasie - analogia | kpl | 2 | 1
1.1.14 | KNNR 4/1105/5 | Zasuwy żeliwne klinowe owalne kołnierzowe z obudową, Fi·200·mm PN16 żeliwo sferoidalne - odpływ do rzeki | kpl | 1 | 1
1.1.15 | KNNR 4/1009/7 (1) | Montaż rurociągów z rur polietylenowych (PE, PEHD), Fi·160·mm - PEHD100SDR11- tłoczny | m | 54.5 | 1
1.1.16 | KNNR 4/1010/7 (1) | Połączenie rur polietylenowych, ciśnieniowych PE, PEHD metodą zgrzewania czołowego, Fi 160·mm z agregatem | złącze | 6 | 1
1.1.17 | KNNR 4/1009/9 (1) | Montaż rurociągów z rur polietylenowych (PE, PEHD), Fi·200·mm - PEHD100PN16SDR11- tłoczny | m | 5 | 1
1.1.18 | KNNR 4/1009/1 (1) | Montaż rurociągów z rur polietylenowych (PE, PEHD), Fi·63·mm -PEHD100PN16SDR11 - instalacja nawracania osadu | m | 67.5 | 1
1.1.19 | KNNR 4/1009/4 (1) | Montaż rurociągów z rur polietylenowych (PE, PEHD), Fi·110·mm - PEHD100 PN16 SDR11- jako rura osłonowa | m | 62 | 1
1.1.20 | KNNR 4/1209/1 | Przeciąganie rurociągów prowadzonych w rurach ochronnych, Dn·100-300·mm | m | 62 | 1
1.1.21 | Kalkulacja indywidualna | Uszczelnienie końców rury ochronnej Fi 110 mm | szt | 2 | 1
1.1.22 | KNNR 4/1308/2 | Kanały z rur typu PVC łączone na wcisk, Fi·160·mm - SN 12 z wydłużonym kielichem ( przyłącz kanalizacyjny) | m | 21 | 1
1.1.23 | KNNR 4/1308/3 | Kanały z rur typu PVC łączone na wcisk, Fi·200·mm - SN12 z wydłużonym kielichem (sieć pomiędzy zbiornikami i na odpływ) | m | 82.5 | 1
1.1.24 | KNNR 4/1308/5 | Kanały z rur typu PVC łączone na wcisk, Fi·315·mm - SN 12 z wydłużonym kieluichem (sieć doprowadzająca ścieki surowe i bybas) | m | 52 | 1
1.1.25 | KNNR 4/1413/3 (1) | Studnie rewizyjne z kręgów betonowych w gotowym wykopie, Fi·1200·mm, głębokość 3·m - studnia rozprężna | szt | 1 | 1
1.1.26 | KNNR 4/1413/1 (1) | Studnie rewizyjne analogia studnia DN 600 z tworzywa sztucznego ( gr. ścianki min.9,8) Hmniejsza od 3,0 m z z pokrywą typu lekkiiego | szt | 11 | 1
1.1.27 | KNNR 4/1413/1 (1) | Analogia studnia DN600 z tworzywa sztucznegom (gr,. ścianki min. 9,8 mm ) H mniejsze od 3,0 m z włazem typu ciężkiego DN400 i pierscieniem odcinajacym | szt | 1 | 1
1.1.28 | Kalkulacja indywidualna | Osadnik z tworzywa sztucznego DN200 z częścią osadnikową H większe od 1,0 m | kpl | 1 | 1
1.1.29 | Kalkulacja indywidualna | Krata ręczna w komorze betonowejn z pokrywą ( wym. 0,8 x 1,5 x 1,5 m - głxwys.x szer.) | kpl | 1 | 1
1.1.30 | Kalkulacja indywidualna | Dostawa i montaż przepływomierza ścieków ( wraz z kablem zazbrojonymdo położenia pomiędzy głowicą w studni pomiarowej , a przetwornikiem - 4,0 m ) z uziemieniem | kpl | 1 | 1
1.1.31 | Kalkulacja indywidualna | Dostawa i montaż przepływomierza do pomiarów ścieków (wraz z kablem zazbrojonym do położenia pomiędzy głowicą w studni pomiarowej , a przetwornikiem- 80,0 m) z uziemieniem | kpl | 1 | 1
1.1.32 | KNR 225/102/1 | Montaż i demontaż obiektów kontenerowych, montaż -m kontener socjalny (dla obsługi z WC) o wym 6,0 x2,3 x 2,4 m | szt | 1 | 1
1.1.33 | KNR 225/102/1 | Montaż i demontaż obiektów kontenerowych, montaż - kontener technologiczny o wym . 6,0 x2,4 x 2,4 m | szt | 1 | 1
1.1.34 | KNNR 6/602/3 | Obudowy wylotów sączków podłużnych i kolektorów, kolektor Fi 40·cm, wyloty z betonu - analogia wylot prefabrykowany ścieków oczyszczonych DN200 | szt | 1 | 1
1.1.35 | Kalkulacja indywidualna | Montaż jklapy zwrotnejna prefabrykowanym wylocie ścieków | szt | 1 | 1
1.1.36 | Kalkulacja indywidualna | Instalacja monitoringu i sterowania oczyszczalni | kpl | 1 | 1
1.1.37 | Kalkulacja indywidualna | Inspekcja TV kanałów z PCV | mb | 155.5 | 1
1.1.38 | KNKRB 1/423/2 | Umocnienie skarp kanałów narzutem kamiennym narzut kamienny DN60 -120 mm przy wylocie (2 warstwy) | m2 | 37.2 | 1
1.2 | Element | Element - ogrodzenie
1.2.1 | KNR 202/1804/11 | Ogrodzenie analogia panelowe stalowe ocynk wys. 1,2 m wraz z podmurówką prefabrykowaną | m | 214 | 1
1.2.2 | KNR 202/1808/1 | Typowe wrota analogia - brama wjazdowa szer 4,0 mwys. 1,2 m panelowa ze słupkami przybramowymi 2 - skrzydłowa | kpl | 2 | 1
1.2.3 | KNR 223/404/4 | Analogia - furtka stalowa szer 1,0 m wys. 1,2 m ocynk | szt | 2 | 1
1.3 | Element | Element - Utwardzenie nawierzchni
1.3.1 | KNR 231/101/1 | Koryta wykonywane na całej szerokości jezdni i chodników, mechanicznie, grunt kategorii I-IV, na głębokości 20·cm | m2 | 937 | 1
1.3.2 | KNR 231/101/2 | Koryta wykonywane na całej szerokości jezdni i chodników, mechanicznie, grunt kategorii I-IV, dodatek za każde dalsze 5·cm głębokości | m2 | 937 | 6
1.3.3 | KNNR 1/206/3 (1) | Roboty ziemne koparkami podsiębiernymi z transportem urobku sam. samowył. do 1·km, w ziemi uprzednio zmagazynowanej w hałdach, koparka 0,40·m3, grunt kategorii I-III, spycharka 55·kW, samochód do 5·t | m3 | 468.5 | 1
1.3.4 | KNNR 1/208/2 (1) | Nakłady uzupełniające do tablic za każdy dalszy rozpoczęty 1 km odległości transportu ponad 1 km samochodami samowyładowczymi, drogi o nawierzchni utwardzonej, kategoria gruntu I-IV, samochód do 5·t | m3 | 468.5 | 9
1.3.5 | KNNR 6/113/3 | Podbudowy z kruszyw łamanych, warstwa dolna, po zagęszczeniu 25·cm | m2 | 937 | 1
1.3.6 | KNNR 6/113/6 | Podbudowy z kruszyw łamanych, warstwa górna, po zagęszczeniu 15·cm | m2 | 937 | 1
1.3.7 | KNR 201/129/3 | Układanie rozbieranie i utrzymanie czasowych dróg kołowych i placów z płyt żelbetowych, układanie płyt ażurowych o powierzchni do 1·m2 | m2 | 937 | 1
1.3.8 | KNR 231/401/4 | Rowki pod krawężniki i ławy krawężnikowe, 30x30·cm, grunt kategorii III-IV | m | 280 | 1
1.3.9 | KNNR 6/403/3 | Krawężniki wraz z wykonaniem ław, betonowe wystające 15x30·cm, ława betonowa, podsypka cementowo-piaskowa | m | 280 | 1
1.3.10 | KNNR 1/501/1 | Ręczne plantowanie powierzchni gruntu rodzimego, kategoria gruntu I-III | m2 | 1257 | 1
1.3.11 | KNR 201/510/3 | Obsianie skarp w ziemi urodzajnej | m2 | 1257 | 1
1.4 | Element | Element Zjazd indywidualny szer. 5,5 mo naw. asfaltowej
1.4.1 | Kalkulacja indywidualna | Wykonanie zgodnie z projektem zjazdu 8indywidualnegfo szer. 5,5 m nawierzchnia asfaltowa | kpl | 2 | 1
1.5 | Element | Element - fundamenty pod bioreaktory
1.5.1 | KNNR 1/202/4 | Roboty ziemne wykonywane koparkami podsiębiernymi, z transportem urobku samochodami samowyładowczymi na odległość do 1·km, koparka 0,25 m3, kategoria gruntu III | m3 | 32.74 | 1
1.5.2 | KNNR 1/208/2 (1) | Nakłady uzupełniające do tablic za każdy dalszy rozpoczęty 1 km odległości transportu ponad 1 km samochodami samowyładowczymi, drogi o nawierzchni utwardzonej, kategoria gruntu I-IV, samochód do 5·t | m3 | 32.74 | 4
1.5.3 | KNNR 2/1201/3 (1) | Podkłady, z ubitych materiałów sypkich, pospółka - zagęszczenie do Is-0,97 | m3 | 16.37 | 1
1.5.4 | KNNR 2/104/4 | Zbrojenie konstrukcji monolitycznych, pręty żebrowane do Fi 14·mm | t | 1.46 | 1
1.5.5 | KNR 202/205/1 (2) | Płyty fundamentowe żelbetowe, płyty, beton podawany pompą C 25/30 | m3 | 32.48 | 1
1.5.6 | KNR 202/1101/1 (1) | Podkłady, betonowe na podłożu gruntowym, beton podawany taczkami lub japonkami, zwykły - anaqlogia zewnętrzne umocniwenie kionstrukcji zbiorników GRP C20/25 | m3 | 67 | 1
1.6 | Element | Element - Fundament pod 2 kontenery
1.6.1 | KNNR 1/202/4 | Roboty ziemne wykonywane koparkami podsiębiernymi, z transportem urobku samochodami samowyładowczymi na odległość do 1·km, koparka 0,25 m3, kategoria gruntu III | m3 | 13.65 | 1
1.6.2 | KNNR 1/208/2 (1) | Nakłady uzupełniające do tablic za każdy dalszy rozpoczęty 1 km odległości transportu ponad 1 km samochodami samowyładowczymi, drogi o nawierzchni utwardzonej, kategoria gruntu I-IV, samochód do 5·t | m3 | 13.65 | 4
1.6.3 | KNNR 2/1201/3 (1) | Podkłady, z ubitych materiałów sypkich, pospółka - zagęszczenie do IS -0,79 | m3 | 6.83 | 1
1.6.4 | KNNR 2/104/5 | Zbrojenie konstrukcji monolitycznych, pręty żebrowane Fi 14-20·mm | t | 0.52 | 1
1.6.5 | KNR 202/205/1 (2) | Płyty fundamentowe żelbetowe, płyty, beton podawany pompą C25/30 | m3 | 10.24 | 1
1.7 | Element | Element - fundament osadnika wtórnego
1.7.1 | KNNR 1/202/8 (1) | Roboty ziemne wykonywane koparkami podsiębiernymi, z transportem urobku samochodami samowyładowczymi na odległość do 1·km, koparka 0,60 m3, kategoria gruntu III-IV | m3 | 384.8 | 1
1.7.2 | KNNR 1/208/2 (1) | Nakłady uzupełniające do tablic za każdy dalszy rozpoczęty 1 km odległości transportu ponad 1 km samochodami samowyładowczymi, drogi o nawierzchni utwardzonej, kategoria gruntu I-IV, samochód do 5·t | m3 | 384.8 | 4
1.7.3 | KNNR 2/1201/3 (1) | Podkłady, z ubitych materiałów sypkich, pospółka zagęszczenie do Is- 0,97 | m3 | 1.8 | 1
1.7.4 | KNNR 2/104/4 | Zbrojenie konstrukcji monolitycznych, pręty żebrowane do Fi 14·mm | t | 0.28 | 1
1.7.5 | KNR 202/205/1 (1) | Płyty fundamentowe żelbetowe, płyty, transport betonu taczkami, japonkami C25/30 | m3 | 3.6 | 1
1.7.6 | KNR 202/1101/1 (1) | Analogia - umocnienie skarpy wykopupoprzez wylanie po ścianach stożka betonu o gr. 10 cm C16/20 | m3 | 6.7 | 1
1.8 | Element | Element - fundamenty pod 2 osadniki wstępne
1.8.1 | KNNR 1/202/4 | Roboty ziemne wykonywane koparkami podsiębiernymi, z transportem urobku samochodami samowyładowczymi na odległość do 1·km, koparka 0,25 m3, kategoria gruntu III | m3 | 49.01 | 1
1.8.2 | KNNR 1/208/2 (1) | Nakłady uzupełniające do tablic za każdy dalszy rozpoczęty 1 km odległości transportu ponad 1 km samochodami samowyładowczymi, drogi o nawierzchni utwardzonej, kategoria gruntu I-IV, samochód do 5·t | m3 | 49.01 | 4
1.8.3 | KNNR 2/1201/3 (1) | Podkłady, z ubitych materiałów sypkich, pospółka zagęszczenioe do Is- 0,97 | m3 | 19.8 | 1
1.8.4 | KNNR 2/104/4 | Zbrojenie konstrukcji monolitycznych, pręty żebrowane do Fi 14·mm | t | 1.74 | 1
1.8.5 | KNR 202/205/1 (2) | Płyty fundamentowe żelbetowe, płyty, beton podawany pompą C25/30 | m3 | 39.21 | 1
1.8.6 | KNR 202/1101/1 (1) | Analogia - zewnętrzne umocnienie kionstrukcji zbiorników GRP C20/25 | m3 | 63 | 1