## Przedmiar robót
ROZDZIAŁ IV.2 SIWZ
Przedmiar robót na zadania „Poprawa infrastruktury przedszkolnej w Gminie Radomyśl Wielki- Część nr 2- Budowa placu zabaw przy budynku ZSP w Podborzu
Numer | Kod CPV | STWiOR | Kod ind. | Podstawa | Opis | Notatka | Jednostka | Ilość | Krotność | Wyliczona wart. jedn. | Wartość z narz.
1 |  |  |  | Element | Element Plac zabaw
1.1 |  |  |  | KSNR 1/106/1 | Usuniecie warstwy ziemi urodzajnej (humusu) za pomocą spycharek, grubość warstwy do 15 cm obmiar 11,6x16,5m =191,4 m2 |  | m2 | 191.4 | 1
1.2 |  |  |  | KSNR 1/311/1 | Plantowanie powierzchni gruntu rodzimego, kategoria gruntu I-III |  | m2 | 191.4 | 1
1.3 |  |  |  | KNR 225/404/2 | Nawierzchnie gruntowe piaszczysto-gliniaste, na gruncie gliniastym grubości 20·cm - budowa- analogia dostawa wraz z wbudowaniemziemi urodzajnej |  | m2 | 191.4 | 1
1.4 |  |  |  | KNR 223/207/1 | Wysiew nawozów mineralnych, ręcznie, nawóz granulowany |  | ha | 0.002 | 1
1.5 |  |  |  | KNR 223/209/1 | Wykonanie nawierzchni trawiastej siewem na uprzednio przygotowanej warstwie wegetacyjnej ręcznie, z przykryciem nasion po wysiewie grabiami |  | m2 | 191.4 | 1
2 |  |  |  | Element | Element - dostawa i montaż wyposażenia wraz z fundamentowaniem
2.1 |  |  |  | Kalkulacja indywidualna | Zestaw zabawkowyze zjeżdżalnią,drabinką wejściową, rurą strażacką, ścianką linową oraz dwoma rurkami do przewrotów. Konstrukcjia ze stali nierdzewnej z butrami z tworzyw sztucznego HDPE -dostawa wraz z montażem , wg. załączonych rysunków o wymiarach 4,7x3,0m , strefa 8,1x 6,7 m ,wysokośc 2,8m wysokośc swobodnego spadklu 1,8 m |  | kpl | 1 | 1
2.2 |  |  |  | Kalkulacja indywidualna | Huśtawka wahadłowa- konstrukcja ze stali nierdzewnej lub malowana proszkowo - dostawa wraz z montażem , wg. załączonych rysunków o wymiarach 3,3x1,9 m, strefa 7,5x3,0m ,wysokość 2,2 m , wysokość swobodnego upadku 1,3 m. |  | SZt | 1 | 1
2.3 |  |  |  | Kalkulacja indywidualna | Huśtawka wagowa - konstrukcja ze stali nierdzewnej lub malowanej proszkowo - dostawa wraz z montażem wg. załączonych rysunków o wymiarach 3,0x1,4m, strefa 6,0x4,4 m, wysokośc 1,1 m, wysokość swobodnego upadku 0,98 m |  | szt | 1 | 1
2.4 |  |  |  | Kalkulacja indywidualna | Zabawka na sprężynie - z tworzywa HDPE dostawa wraz z montażem , wg. załączonych rysunków o wymiarach długosc 0,764m, wysokosc 0,525 m , szerokośc 2,2 m , głebokosć posadowienia 0,39m |  | SZt | 1 | 1
2.5 |  |  |  | Kalkulacja indywidualna | Karuzela wykonana ze stali nierdzewnej lub malowanej proszkowo - dostawa wraz z montażem wg. załączonych rysunków o wymiarach 1,7mx1,7 m ,strefa 5,7x5,7 m ,wysokośc 0,72, wys. swobodnego upadku 0,72 m |  | szt | 1 | 1
2.6 |  |  |  | Kalkulacja indywidualna | Piaskownica z bali drewnianych o wymiarach 2,0 x 2,0 m - dostawa i montaż wg. załączonych rysunków o wymiarach |  | SZt | 1 | 1
Cena netto
Vat
Cena brutto