## Kosztorys
ROZDZIAŁ III.1 SIWZ
Kosztorys ofertowy
ROZBUDOWA I PRZEBUDOWA OCZYSZCZALNI ŚCIEKÓW W PARTYNI
| Nr poz. | Podstawa | Opis robót | Jm | Ilość | Wartość jednostkowa | Wartość netto
| 1 | 2 | 3 | 4 | 5 | 6 | 7
1. TECHNOLOGIA I KONSTRUKCJA OCZYSZCZALNI
1.1. TECHNOLOGIA OCZYSZCZALNI
1.1.1. Roboty zewnętrzne
| 1 | KNNR 1 0111/01 | Roboty pomiarowe przy liniowych robotach ziemnych, na drogach w terenie równinnym | km | 0.6
| 2 | KNNR 1 0202/05 | Roboty ziemne wykonywane koparkami podsiębiernymi o pojemności łyżki 0,40m3 w gruncie kategorii I-II z transportem urobku samochodami samowyładowczymi do 5t na odległość 1km | m3 | 1231.65
| 3 | KNNR 1 0313/01.1 | Umocnienie pełne palami szalunkowymi stalowymi (wypraskami) wraz z ich rozbiórką deskowania, ścian wykopów w gruntach suchych kategorii I-IV o szerokości 1m i głębokości do 3,0m (Grunty suche) | m2 | 476
| 4 | KNNR 1 0214/03.1 | Zasypanie wykopów fundamentowych podłużnych, punktowych, rowów, wykopów obiektowych gruntem kategorii I-II o grubości warstwy w stanie luźnym 40cm z zagęszczeniem mechanicznym zagęszczarkami | m3 | 1231.65
| 5 | KNNR 4 1411/03 | Podłoża pod kanały i obiekty z materiałów sypkich o grubości 20cm | m3 | 89.25
1.1.2. Kolizje z kablami energetycznymi
| 6 | KNR 2-01 0125/01 | Ręczne usunięcie warstwy ziemi urodzajnej stopnie na skarpach o szer.do 15cm bez darni, z przerzutem | m2 | 5
| 7 | KNR 2-01 0310/02 | Wykopy ciągłe lub jamiste ze skarpami o szerokości dna do 1,5m i głębokości do 1,5m w gruncie kat. III, ze złożeniem urobku na odkład | m3 | 18.75
| 8 | KNR 2-18 0501/01 | Podłoża z materiałów sypkich o grubości 10cm | m2 | 4.38
| 9 | KNR 2-18 0108/03 | Rurociągi z polichlorku winylu (PCW) ciśnieniowe śr.110mm-metodą połówkową | m | 15
| 10 | KNR 2-19 0122/01 | Uszczelnienie konców rury ochronnej śr.100mm | koncówka | 10
| 11 | KNR 2-01 0501/01 | Ręczne zasypywanie wykopów ze skarpami z przerzutem na odl.do 3m w gruncie kat.I-III | m3 | 18.75
| 12 | KNR 2-01 0415/02 | Rozplantowanie 1m3 ziemi leżącej na długości 1m wzdłuż krawędzi wykopu w gruncie kat. III | m3 | 0.75
| 13 | KSNR 1 0306/02 | Wykopy liniowe lub jamiste ze skarpami o szerokości dna do 1,5m o głębokości do 1,5m, grunt kat. III | m3 | 67.2
| 14 | KSNR 1 0309/01 | Zasypanie wykopów ze skarpami z przerzutem do 3m grunt kat. I-III z zagęszczeniem | m3 | 67.2
| 15 | KNNR 4 1009/01 | Rurociągi z rur polietylenowych (PE,PEHD) o średnicy zewnętrznej 63mm | m | 240
1.1.3. Instalacje zewnętrzne
| 16 | KNNR 1 0111/01 | Roboty pomiarowe przy liniowych robotach ziemnych, na drogach w terenie równinnym | km | 0.01
| 17 | KNNR 1 0202/05 | Roboty ziemne wykonywane koparkami podsiębiernymi o pojemności łyżki 0,40m3 w gruncie kategorii I-II z transportem urobku samochodami samowyładowczymi do 5t na odległość 1km | m3 | 268.8
| 18 | KNNR 1 0313/01.1 | Umocnienie pełne palami szalunkowymi stalowymi (wypraskami) wraz z ich rozbiórką deskowania, ścian wykopów w gruntach suchych kategorii I-IV o szerokości 1m i głębokości do 3,0m (Grunty suche) | m2 | 104.5
| 19 | KNNR 1 0214/03.1 | Zasypanie wykopów fundamentowych podłużnych, punktowych, rowów, wykopów obiektowych gruntem kategorii I-II o grubości warstwy w stanie luźnym 40cm z zagęszczeniem mechanicznym zagęszczarkami | m3 | 268.8
| 20 | KNNR 4 1411/03 | Podłoża pod kanały i obiekty z materiałów sypkich o grubości 20cm | m3 | 25.35
1.1.4. TECHNOLOGIA
| 21 | KNR 7-07 0101/03 | Pompy wirowe odśrodkowe jedno- i wielostopniowe o układzie poziomym lub pionowym i samozasysające o napędzie elektrycznym i masie urządzenia 0,2t | kpl | 2
| 22 | KNR 7-07 0101/02 | Pompy wirowe odśrodkowe jedno- i wielostopniowe o układzie poziomym lub pionowym i samozasysające o napędzie elektrycznym i masie urządzenia 0,1t | kpl | 3
| 23 | KNR 7-04 0107/05 | Montaż sposobem mechanicznym sit obrotowych, tarczowych z napędem, o masie do 2,8t - PRZEBUDOWA | kpl | 1
| 24 | KNR 7-04 0601/02 | Montaż sposobem półmechanicznym przepływomierzy wskaźnikowych o masie do 0,10t - PRZEBUDOWA | kpl | 1
| 25 | KNR 7-07 0107/02 | Montaż pomp odśrodkowych, zatapianych i głębinowych z podwodnym silnikiem elektrycznym o masie 0,2t | kpl | 2
| 26 | KNR 7-07 0107/02 | Montaż pomp odśrodkowych, zatapianych i głębinowych z podwodnym silnikiem elektrycznym o masie 0,2t | kpl | 3
| 27 | KNR 7-04 0303/01 | Montaż sposobem mechanicznym mieszadeł wodno-powietrznych typu MKA o masie do 0,5t | kpl | 6
| 28 | KNR 7-07 0203/01 | Montaż sprężarek jednostopniowych o układzie poziomym, jedno i wielocylindrowych, powietrznych i gazowych, chłodniczych amoniakalnych, o masie 1,0t | kpl | 3
| 29 | KNR 7-04 0311/05 | Montaż sposobem mechanicznym dyfuzorów | kpl | 216
| 30 | KNNR 4 0112/08 | Rurociągi z tworzyw sztucznych (PP,PE,PB) o średnicy zewnętrznej 90mm o połączeniach zgrzewanych na ścianach w budynkach niemieszkalmych-ruszt napowietrzajacy | m | 170
| 31 | KNR 7-04 0601/01 | Montaż sposobem półmechanicznym przepływomierzy pływakowych o masie do 0,03t-dekanter | kpl | 2
| 32 | KNR 7-04 0601/02 | Montaż sposobem półmechanicznym przepływomierzy wskaźnikowych o masie do 0,10t | kpl | 1
| 33 | KNNR 4 0125/03 | Dodatki za wykonanie obustronnych podejść do wodomierzy śrubowych w rurociągu o średnicy nominalnej 150mm | kpl | 20
| 34 | KNR 7-04 9901/01 | Nakłady materiałów pomocniczych - Dostawa i montaż obudów dżwiękochłonnych na istniejące dmuchawy | t urządz | 3
| 35 | KNNR 4 2202/06 | Zasuwy staliwne dla ciśnień 4 MPa o średnicy 200mm - nożowa | szt | 4
| 36 | KNNR 4 2202/07 | Zasuwy staliwne dla ciśnień 4 MPa o średnicy 250mm - nożowa - PRZEBUDOWA | szt | 2
| 37 | KNNR 4 2202/05 | Zasuwy staliwne dla ciśnień 4 MPa o średnicy 150mm - nożowa | szt | 2
| 38 | KNR 7-04 0601/01 | Montaż sposobem półmechanicznym przepływomierzy pływakowych o masie do 0,03t-dekanter | kpl | 2
| 39 | KNR 7-04 0601/02 | Montaż sposobem półmechanicznym przepływomierzy wskaźnikowych o masie do 0,10t | kpl | 1
| 40 | KNNR 4 0125/01 | Dodatki za wykonanie obustronnych podejść do wodomierzy śrubowych w rurociągu o średnicy nominalnej 80mm | kpl | 1
| 41 | KNNR 4 1120/02.3 | Przepustnice kołnierzowe o średnicy 80mm z wykładziną elastomerową | kpl | 11
| 42 | KNNR 4 1120/02.3 | Przepustnice kołnierzowe o średnicy 80mm z wykładziną elastomerową | kpl | 4
| 43 | KNNR 4 1015/03 | Kształtki stalowe kołnierzowe o średnicy zewnętrznej i grubości ścianki 108/5,0mm | szt | 36
| 44 | KNNR 4 1005/02 | Rurociągi stalowe o średnicy zewnętrznej i grubości ścianek 108/5,0mm o złączach spawanych | m | 90
| 45 | KNNR 4 1005/01 | Rurociągi stalowe o średnicy zewnętrznej i grubości ścianek 89/4,0mm o złączach spawanych | m | 55
| 46 | KNNR 4 1009/03 | Rurociągi z rur polietylenowych (PE,PEHD) o średnicy zewnętrznej 90mm | m | 35
| 47 | KNNR 4 1012/01 | Montaż tulei kołnierzowych PE, PEHD o średnicy zewnętrznej 90mm o połączeniach zgrzewano-kołnierzowych | szt | 6
| 48 | KNNR 4 1015/03 | Kształtki stalowe kołnierzowe o średnicy zewnętrznej i grubości ścianki 108/5,0mm | szt | 1
| 49 | KNNR 4 1015/04 | Kształtki stalowe kołnierzowe o średnicy zewnętrznej i grubości ścianki 159/5,6mm | szt | 17
| 50 | KNNR 4 1005/03 | Rurociągi stalowe o średnicy zewnętrznej i grubości ścianek 159/5,6mm o złączach spawanych | m | 19.5
| 51 | KNNR 4 1005/04 | Rurociągi stalowe o średnicy zewnętrznej i grubości ścianek 219/8,0mm o złączach spawanych | m | 6
| 52 | KNNR 4 1012/02 | Montaż tulei kołnierzowych PE, PEHD o średnicy zewnętrznej 140mm o połączeniach zgrzewano-kołnierzowych | szt | 4
| 53 | KNNR 4 1012/03 | Montaż tulei kołnierzowych PE, PEHD o średnicy zewnętrznej 225mm o połączeniach zgrzewano-kołnierzowych | szt | 2
| 54 | KNNR 4 1009/07 | Rurociągi z rur polietylenowych (PE,PEHD) o średnicy zewnętrznej 160mm | m | 80
| 55 | KNNR 4 1009/10 | Rurociągi z rur polietylenowych (PE,PEHD) o średnicy zewnętrznej 225mm | m | 3
| 56 | KNNR 4 1009/11 | Rurociągi z rur polietylenowych (PE,PEHD) o średnicy zewnętrznej 250mm | m | 3.5
| 57 | KNNR 4 1009/15 | Rurociągi z rur polietylenowych (PE,PEHD) o średnicy zewnętrznej 400mm | m | 2.3
| 58 | KNNR 4 1010/15 | Połączenia rur polietylenowych, ciśnieniowych PE, PEHD o średnicy zewnętrznej rur 400mm metodą zgrzewania czołowego | złącze | 4
| 59 | KNNR 4 1012/01 | Montaż tulei kołnierzowych PE, PEHD o średnicy zewnętrznej 90mm o połączeniach zgrzewano-kołnierzowych | szt | 14
| 60 | KNNR 4 0521/11.2 | Zawory żeliwne zwrotne grzybkowe kołnierzowe o średnicy nominalnej 150mm dla ciśnień 1,6MPa | szt | 3
| 61 | KNNR 4 1106/04.2 | Zasuwy żeliwne klinowe owalne kołnierzowe bez obudowy o średnicy 150mm, bez nasuwek, montowane w komorach | kpl | 2
| 62 | KNNR 4 1015/05 | Kształtki stalowe kołnierzowe o średnicy zewnętrznej i grubości ścianki 219/8,0mm | szt | 9
| 63 | KNNR 4 1015/06 | Kształtki stalowe kołnierzowe o średnicy zewnętrznej i grubości ścianki 273/8,8mm | szt | 11
| 64 | KNNR 4 1015/02 | Kształtki stalowe kołnierzowe o średnicy zewnętrznej i grubości ścianki 89/4,0mm | szt | 4
| 65 | KNNR 4 0208/01 | Rurociągi kanalizacyjne z PCW o średnicy 50mm o połączeniach wciskowych na ścianach w budynkach niemieszkalnych | m | 2.5
| 66 | KNNR 4 0112/05.2 | Rurociągi z polietylenu o średnicy zewnętrznej 50mm o połączeniach zgrzewanych na ścianach w budynkach niemieszkalnych | m | 37
| 67 | KNNR 5 0406/03 | Montaż aparatów elektrycznych o masie do 10kg - PRZEBUDOWA | szt | 2
| 68 | KNNR 4 1308/05 | Kanały z rur PCW o średnicy 315mm łączone na wcisk - PRZEBUDOWA | m | 25
| 69 | KNNR 4 1106/06.2 | Zasuwy żeliwne klinowe owalne kołnierzowe bez obudowy o średnicy 250mm, bez nasuwek, montowane w komorach | kpl | 1
| 70 | KNNR 4 1413/01 | Studnie rewizyjne z kręgów betonowych o średnicy 1000mm i głębokości 3m w gotowym wykopie- p.a. 0,8x0,8x1,14m | studnię | 1
| 71 | KNNR 4 1009/03 | Rurociągi z rur polietylenowych (PE,PEHD) o średnicy zewnętrznej 90mm | m | 40
| 72 | KNNR 4 1010/03 | Połączenia rur polietylenowych, ciśnieniowych PE, PEHD o średnicy zewnętrznej rur 90mm metodą zgrzewania czołowego | złącze | 9
| 73 | KNNR 4 1015/02 | Kształtki stalowe kołnierzowe o średnicy zewnętrznej i grubości ścianki 89/4,0mm - 65mm | szt | 3
| 74 | KNNR 4 1308/04 | Kanały z rur PCW o średnicy 250mm łączone na wcisk | m | 30.8
| 75 | KNNR 4 1106/06.2 | Zasuwy żeliwne klinowe owalne kołnierzowe bez obudowy o średnicy 250mm, bez nasuwek, montowane w komorach | kpl | 2
| 76 | KNNR 4 1322/04 | Kształtki z PCW kanalizacji zewnętrznej dwukielichowe o średnicy zewnętrznej 250mm łączone na wcisk | szt | 2
| 77 | KNR 2-17 0205/01 | Wentylatory osiowe z wirnikiem na wale silnika do wentylacji przewodowej o średnicy otworów ssących do 400mm i masie do 90kg | szt | 1
| 78 | KNNR 4 1322/04 | Kształtki z PCW kanalizacji zewnętrznej dwukielichowe o średnicy zewnętrznej 250mm łączone na wcisk | szt | 8
| 79 | KNNR 4 1321/02 | Kształtki z PCW kanalizacji zewnętrznej jednokielichowe o średnicy zewnętrznej 160mm łączone na wcisk | szt | 19
| 80 | KNNR 4 1308/02 | Kanały z rur PCW o średnicy 160mm łączone na wcisk | m | 34
| 81 | KNNR 4 1308/01 | Kanały z rur PCW o średnicy 110mm łączone na wcisk | m | 5.5
| 82 | KNNR 4 1413/05 | Studnie rewizyjne z kręgów betonowych o średnicy 1500mm i głębokości 3m w gotowym wykopie | studnię | 2
| 83 | KNNR 4 1308/03 | Kanały z rur PCW o średnicy 200mm łączone na wcisk | m | 80
| 84 | KNNR 4 1014/05 | Kształtki żeliwne ciśnieniowe kołnierzowe o średnicy 200mm | szt | 8
| 85 | KNNR 4 1413/03 | Studnie rewizyjne z kręgów betonowych o średnicy 1200mm i głębokości 3m w gotowym wykopie | studnię | 1
| 86 | KNNR 4 0212/06 | Rury wywiewne z blachy stalowej o średnicy 100mm uszczelnione sznurem i zaprawą cementową - PRZEBUDOWA | szt | 1
| 87 | KNNR 4 1023/06 | Kształtki z PCW ciśnieniowe dwukielichowe o średnicy zewnętrznej 225mm łączone na wcisk | szt | 3
| 88 | KNNR 4 2017/11 | Przejścia przez ściany betonowe o grubości do 30cm dla rurociągów o średnicy nominalnej 150-200mm | przejście | 22
| 89 | KNNR 4 1012/03 | Montaż tulei kołnierzowych PE, PEHD o średnicy zewnętrznej 225mm o połączeniach zgrzewano-kołnierzowych | szt | 4
| 90 | KNNR 4 1009/10 | Rurociągi z rur polietylenowych (PE,PEHD) o średnicy zewnętrznej 225mm | m | 1
| 91 | KNNR 4 1014/05 | Kształtki żeliwne ciśnieniowe kołnierzowe o średnicy 200mm | szt | 2
| 92 | KNNR 4 1009/03 | Rurociągi z rur polietylenowych (PE,PEHD) o średnicy zewnętrznej 90mm | m | 120
| 93 | KNNR 4 1105/04.1 | Zasuwy żeliwne klinowe owalne kołnierzowe z obudową o średnicy 150mm, z nasuwkami | kpl | 2
| 94 | KNNR 4 1015/04 | Kształtki stalowe kołnierzowe o średnicy zewnętrznej i grubości ścianki 159/5,6mm | szt | 6
| 95 | KNR 2-25 0102/01 | Montaż obiektów kontenerowych dla sitopiakownika - PRZEBUDOWA | kontener | 1
| 96 | KNR 2-17 0201/01 | Wentylatory promieniowe z wirnikiem osadzonym na wale silnika - napęd nr 1 o średnicy otworów ssących do 200mm i masie do 110kg - PRZEBUDOWA | szt | 1
| 97 | KNR 2-17 0149/03 | Podstawy dachowe w układach kanałowych kołowe, stalowe typ B/II o średnicy 315mm - PRZEBUDOWA | szt | 1
| 98 | KNR 2-17 0113/04 | Przewody wentylacyjne z blachy stalowej kołowe, typ B/I, (z udziałem kształtek do 35%) o średnicy do 400mm - PRZEBUDOWA | m2 | 3.53
| 99 | KNR 2-17 0113/03 | Przewody wentylacyjne z blachy stalowej kołowe, typ B/I, (z udziałem kształtek do 35%) o średnicy do 315mm - PRZEBUDOWA | m2 | 2.36
| 100 | KNR 2-17 0131/03 | Przepustnice jednopłaszczyznowe stalowe, kołowe, typ B, do przewodów o średnicy 315mm - PRZEBUDOWA | szt | 2
| 101 | KNR 2-17 0131/03 | Przepustnice jednopłaszczyznowe stalowe, kołowe, typ B, do przewodów o średnicy 315mm - PRZEBUDOWA | szt | 2
1.1.5. KOMORA POMIAROWA
| 102 | KNNR 1 0210/02 | Wykopy oraz przekopy wykonywane na odkład koparkami podsiębiernymi o pojemności łyżki 0,25-0,60m3 na głębokość do 3m w gruncie kategorii I-II | m3 | 45
| 103 | KNNR 1 0214/01 | Zasypanie wykopów fundamentowych podłużnych, punktowych, rowów, wykopów obiektowych gruntem kategorii I-II o grubości warstwy w stanie luźnym 30cm z zagęszczeniem mechanicznym spycharkami | m3 | 27.73
| 104 | KNNR 4 1413/05 | Studnie rewizyjne z kręgów betonowych o średnicy 1500mm i głębokości 3m w gotowym wykopie-p.a. | studnia | 2
| 105 | KNNR 4 0141/02 | Wodomierze śrubowe o średnicy nominalnej 80mm-p.a. Promag | kpl | 1
| 106 | KNNR 4 0520/08 | Zawory zaporowe żeliwne kołnierzowe o średnicy nominalnej 80mm dla ciśnień 0,6MPa | szt | 2
| 107 | KNNR 4 0517/08 | Montaż kształtek stalowych o średnicy nominalnej 200mm/6,3mm | szt | 2
| 108 | KNNR 4 0517/05 | Montaż kształtek stalowych o średnicy nominalnej 100mm/4,5mm | szt | 2
| 109 | KNNR 4 1413/05 | Studnie rewizyjne z kręgów betonowych o średnicy 1500mm i głębokości 3m w gotowym wykopie | studnię | 2
| 110 | KNNR 1 0210/02.2 | Wykopy oraz przekopy wykonywane na odkład koparkami podsiębiernymi o pojemności łyżki 0,25-0,60m3 na głębokość do 3m w gruncie kategorii I-II | m3 | 568.8
| 111 | KNNR 2 1201/03 | Podkłady z ubitych materiałów sypkich | m3 | 106.65
| 112 | KNNR 1 0214/03.1 | Zasypanie wykopów fundamentowych podłużnych, punktowych, rowów, wykopów obiektowych gruntem kategorii I-II o grubości warstwy w stanie luźnym 40cm z zagęszczeniem mechanicznym zagęszczarkami | m3 | 568.8
1.1.6. Wentylacja mechaniczna
| 113 | KNR 2-17 0201/01 | Wentylatory promieniowe z wirnikiem osadzonym na wale silnika - napęd nr 1 o średnicy otworów ssących do 200mm i masie do 110kg - PRZEBUDOWA | szt | 1
| 114 | KNR 2-17 0149/02 | Podstawy dachowe w układach kanałowych kołowe, stalowe typ B/II o średnicy 250mm - PRZEBUDOWA | szt | 1
| 115 | KNR 2-17 0113/03 | Przewody wentylacyjne z blachy stalowej kołowe, typ B/I, (z udziałem kształtek do 35%) o średnicy do 315mm - PRZEBUDOWA | m2 | 1.18
1.2. KONSTRUKCJA OCZYSZCZALNI
1.2.1. Zbiornik żelbetowy-reaktor 2x200.
| 116 | KNNR 1 0112/01 | Niwelacja terenu pod obiekty przemysłowe | ha | 0.04
| 117 | KNNR 1 0113/01 | Usunięcie za pomocą spycharek warstwy ziemi urodzajnej (humusu) grubości do 15cm | m3 | 55.15
| 118 | KNNR 1 0210/04 | Wykopy oraz przekopy wykonywane na odkład koparkami podsiębiernymi o pojemności łyżki 1,20-2,50m3 na głębokość do 4m w gruncie kategorii I-II | m3 | 512.55
| 119 | KNNR 1 0316/02 | Jednostronne pełne umocnienie ścian wykopów o głębokości 6,0m bez względu na kategorię gruntu | m2 | 84.98
| 120 | KNNR 1 0215/03 | Nakłady dodatkowe za każde rozpoczęte 10m odległości przemieszczenia gruntu kategorii I-III w przedziałach ponad 10 do 30m | m3 | 172.98
| 121 | KNNR 1 0214/01 | Zasypanie wykopów fundamentowych podłużnych, punktowych, rowów, wykopów obiektowych gruntem kategorii I-II o grubości warstwy w stanie luźnym 30cm z zagęszczeniem mechanicznym spycharkami | m3 | 172.98
| 122 | KNNR 2 1201/01 | Podkłady betonowe | m3 | 23.87
| 123 | KNNR 2 1201/03 | Podkłady z ubitych materiałów sypkich | m3 | 124.49
| 124 | KNNR 2 1201/01 | Podkłady betonowe | m3 | 31
| 125 | KNNR 2 0601/02 | Izolacje przeciwwilgociowe powłokowe bitumiczne dwuwarstwowe powierzchni poziomych | m2 | 206.64
| 126 | KNNR 2 1201/01 | Podkłady betonowe | m3 | 9.35
| 127 | KNNR 2 0107/03 | Betonowanie konstrukcji zbrojonych w deskowaniu tradycyjnym płyt fundamentowych | m3 | 80.37
| 128 | KNR 2-02 0290/02 | Przygotowanie i montaż zbrojenia ze stali żebrowanej w elementach budynków i budowli | t | 12.75
| 129 | KNNR 2 0601/06 | Izolacje przeciwwilgociowe powłokowe bitumiczne dwuwarstwowe powierzchni pionowych | m2 | 22.68
| 130 | KNNR 2 0601/06 | Izolacje przeciwwilgociowe powłokowe bitumiczne dwuwarstwowe powierzchni pionowych | m2 | 28.35
| 131 | KNNR 2 0102/03 | Deskowanie systemowe drobnowymiarowe konstrukcji betonowych lub żelbetowych ścian prostych | m2 | 654.75
| 132 | KNNR 2 0104/05 | Zbrojenie konstrukcji monolitycznych prętami stalowymi okrągłymi żebrowanymi o średnicy powyżej 14-20mm | t | 5.53
| 133 | KNNR 2 0104/04 | Zbrojenie konstrukcji monolitycznych prętami stalowymi okrągłymi żebrowanymi o średnicy do 14mm | t | 8.62
| 134 | KNNR 2 0109/05 | Betonowanie zbrojonych ścian prostych w deskowaniu systemowym drobnowymiarowym z transportem betonu pompą | m3 | 132.39
| 135 | KNR 2-02 1915/04 | Betonowanie skosów betonowych niezbrojonych | m3 | 24
| 136 | KNNR 2 0601/06 | Izolacje przeciwwilgociowe powłokowe bitumiczne dwuwarstwowe powierzchni pionowych | m2 | 222.39
| 137 | KNNR 2 1901/01 | Docieplenie budynków płytami styropianowymi metodą lekką ISPO z przyklejeniem styropianu i jednej warstwy siatki na ścianach, ścianach bocznych loggii | m2 | 115.94
| 138 | KNNR 2 0102/05.1 | Deskowanie systemowe drobnowymiarowe konstrukcji betonowych lub żelbetowych belek, podciągów i wieńców | m2 | 35.82
| 139 | KNNR 2 0104/05 | Zbrojenie konstrukcji monolitycznych prętami stalowymi okrągłymi żebrowanymi o średnicy powyżej 14-20mm | t | 0.61
| 140 | KNNR 2 0104/04 | Zbrojenie konstrukcji monolitycznych prętami stalowymi okrągłymi żebrowanymi o średnicy do 14mm | t | 0.04
| 141 | KNNR 2 0104/04 | Zbrojenie konstrukcji monolitycznych prętami stalowymi okrągłymi żebrowanymi o średnicy do 14mm | t | 0.06
| 142 | KNNR 2 0110/04 | Betonowanie belek, podciągów i wieńców w deskowaniu systemowym wielkowymiarowym z transportem betonu pompą | m3 | 4.77
| 143 | KNNR 2 0102/06 | Deskowanie systemowe drobnowymiarowe konstrukcji betonowych lub żelbetowych płyt stropowych | m2 | 173.58
| 144 | KNNR 2 0109/08 | Betonowanie zbrojonych płyt stropowych w deskowaniu systemowym drobnowymiarowym z transportem betonu pompą | m3 | 20.83
| 145 | KNNR 2 0104/04 | Zbrojenie konstrukcji monolitycznych prętami stalowymi okrągłymi żebrowanymi o średnicy do 14mm-płyty stropowej | t | 2.11
| 146 | KNNR 2 0601/02 | Izolacje przeciwwilgociowe powłokowe bitumiczne dwuwarstwowe powierzchni poziomych | m2 | 173.58
| 147 | KNNR 2 0602/02 | Izolacje poziome przeciwdźwiękowe z płyt styropianowych układanych na wierzchu konstrukcji na zaprawie | m2 | 173.58
| 148 | KNNR 2 0604/01 | Izolacja z folii polietylenowej pozioma podposadzkowa | m2 | 173.58
| 149 | KNNR 2 0601/02 | Izolacje przeciwwilgociowe powłokowe bitumiczne dwuwarstwowe powierzchni poziomych | m2 | 173.58
| 150 | KNNR 2 1202/01 | Warstwy wyrównawcze z zaprawy cementowej pod posadzki zatarte na ostro grubości 20mm | m2 | 173.58
| 151 | KNNR 2 0104/01 | Zbrojenie konstrukcji monolitycznych prętami stalowymi okrągłymi gładkimi o średnicy do 14mm | t | 0.17
| 152 | KNNR 2 1202/03 | Warstwy wyrównawcze z zaprawy cementowej pod posadzki - zmiana grubości o 10mm | m2 | 520.74
| 153 | KNNR 2 0601/02 | Izolacje przeciwwilgociowe powłokowe bitumiczne dwuwarstwowe powierzchni poziomych-druga | m2 | 173.58
| 154 | KNNR 2 0601/02 | Izolacje przeciwwilgociowe powłokowe bitumiczne dwuwarstwowe powierzchni poziomych-trzecia | m2 | 173.58
| 155 | KNNR 2 0504/02 | Obróbki z blachy stalowej ocynkowanej, cynkowej przy szerokości rozwinięcia ponad 25cm | m2 | 26.35
| 156 | KNR 2-02 1927/03 | Próby szczelności zbiorników - montaż i demontaż rur średnicy 80mm | m | 79.05
| 157 | KNR 2-02 1927/07 | Próby szczelności zbiorników - napełnienie wodą zbiorników rurami średnicy 80mm | m3 | 781.11
| 158 | KNNR 2 1301/04 | Balustrady balkonowe z pochwytem stalowym proste | m | 67.75
| 159 | KNNR 2 0104/04 | Zbrojenie konstrukcji monolitycznych prętami stalowymi okrągłymi żebrowanymi o średnicy do 14mm | t | 0.08
| 160 | KNNR 1 0202/07.1 | Roboty ziemne wykonywane koparkami podsiębiernymi o pojemności łyżki 0,60m3 w gruncie kategorii I-II z transportem urobku samochodami samowyładowczymi do 5t na odległość 1km | m3 | 42.18
| 161 | KNNR 1 0402/01.1 | Formowanie i zagęszczanie nasypów zapór ziemnych z gruntu kategorii I-II o wysokości do 10m z ziemi dostarczonej samochodami | m3 | 552.37
1.3. ZBIORNIK WODY PŁUCZNEJ
| 162 | KNR 4-01 0212/01 | Rozbiórka elementów konstrukcji betonowych niezbrojonych o grubości do 15cm | m3 | 3.75
| 163 | KNNR 1 0210/05 | Wykopy oraz przekopy wykonywane na odkład koparkami podsiębiernymi o pojemności łyżki 1,20-2,50m3 na głębokość do 4m w gruncie kategorii III-IV | m3 | 206.25
| 164 | KNNR 1 0214/01 | Zasypanie wykopów fundamentowych podłużnych, punktowych, rowów, wykopów obiektowych gruntem kategorii I-II o grubości warstwy w stanie luźnym 30cm z zagęszczeniem mechanicznym spycharkami | m3 | 181.13
| 165 | KNNR 1 0313/02 | Umocnienie pełne palami szalunkowymi stalowymi (wypraskami) wraz z ich rozbiórką, ścian wykopów w gruntach suchych kategorii I-IV o szerokości 1m i głębokości do 6m | m2 | 110.25
| 166 | KNNR 2 1201/03 | Podkłady z ubitych materiałów sypkich | m3 | 9.83
| 167 | KNNR 2 1201/01 | Podkłady betonowe | m3 | 4.55
| 168 | KNNR 2 0601/04 | Izolacje przeciwwilgociowe dwuwarstwowe z papy na lepiku powierzchni poziomych | m2 | 24
| 169 | KNNR 2 0101/02 | Deskowanie konstrukcji betonowych lub żelbetowych stóp i płyt fundamentowych | m2 | 6.9
| 170 | KNNR 2 0104/04 | Zbrojenie konstrukcji monolitycznych prętami stalowymi okrągłymi żebrowanymi o średnicy do 14mm | t | 1.76
| 171 | KNNR 2 0107/03 | Betonowanie konstrukcji zbrojonych w deskowaniu tradycyjnym płyt fundamentowych | m3 | 8.4
| 172 | KNNR 2 0601/04 | Izolacje przeciwwilgociowe dwuwarstwowe z papy na lepiku powierzchni poziomych | m2 | 28
| 173 | KNNR 2 0601/06 | Izolacje przeciwwilgociowe powłokowe bitumiczne dwuwarstwowe powierzchni pionowych | m2 | 6.9
| 174 | Kalkulacja indywidualna | ZBIORNIK WODY PŁUCZNEJ | kpl | 1
| 175 | KNNR 6 0106/06 | Warstwa odcinająca zagęszczana mechanicznie o grubości po zagęszczeniu 15cm | m2 | 240
| 176 | KNNR 2 1201/03.3 | Podkłady z ubitych materiałów sypkich | m3 | 136.98
| 177 | KNNR 1 0218/05 | Mechaniczne plantowanie terenu i przygotowanie podłoża zgarniarkami samojezdnymi o pojemności skrzyni 8,0-10,0m3 w gruncie kategorii I-II | m2 | 162.15
| 178 | KNR 7-07 0101/01 | Montaż pomp wirowych odśrodkowych jedno i wielostopniowych o układzie poziomym lub pionowym zalewanych i samozasysających do wody zimnej lub gorącej, czystej lub zanieczyszczonej, o napędzie elektrycznym, o masie 0,05t | kpl | 1
| 179 | KNNR 4 0144/03 | Zbiorniki hydroforowe o pojemności 600dm3 | kpl | 1
1.4. PLAC MANEWROWY*
| 180 | KNNR 6 0806/02 | Rozebranie krawężników betonowych na podsypce cementowo-piaskowej | m | 24.55
| 181 | KNNR 6 0101/04 | Koryta o głębokości 10cm na całej szerokości jezdni i chodników wykonywane ręcznie w gruncie kategorii I-II | m2 | 303.88
| 182 | KNNR 1 0206/03 | Roboty ziemne wykonywane koparkami podsiębiernymi o pojemności łyżki 0,40m3 w ziemi kategorii I-III uprzednio zmagazynowanej w hałdach z transportem urobku samochodami samowyładowczymi na odległość 1km | m3 | 60.78
| 183 | KNNR 1 0208/01.1 | Nakłady uzupełniające do tablic za każdy dalszy rozpoczęty 1km odległości transportu ponad 1km samochodami samowyładowczymi gruntu kategorii I-IV po terenie lub drogach gruntowych | m3 | 182.34
| 184 | KNNR 6 0403/03 | Krawężniki betonowe wystające o wymiarach 15x30cm, z wykonaniem ławy betonowej, na podsypce cementowo-piaskowej | m | 68.75
| 185 | KNNR 6 0113/02 | Podbudowy z kruszyw łamanych, warstwa dolna, grubość warstwy po zagęszczeniu 20cm | m2 | 303.88
| 186 | KNNR 6 0113/06 | Podbudowy z kruszyw łamanych, warstwa górna, grubość warstwy po zagęszczeniu 15cm | m2 | 607.76
| 187 | KNNR 6 0105/05 | Podsypka cementowo-piaskowa zagęszczana ręcznie o grubości warstwy po zagęszczeniu 3cm | m2 | 303.88
| 188 | KNR 2-31 0309/05 | Nawierzchnie z płyt drogowych betonowych kwadratowych o grubości 12cm, z wypełnieniem spoin piaskiem | m2 | 115.49
| 189 | KNR 2-31 0202/03 | Górna warstwa jezdni o nawierzchni żwirowej rozścielanej ręcznie o grubości po zagęszczeniu 8cm | m2 | 303.88
1.5. PRZEPUST RUROWY dn300mm POD ZJAZDEM NA PLAC MANEWROWY
| 190 | KNNR 1 0206/03.1 | Roboty ziemne wykonywane koparkami podsiębiernymi o pojemności łyżki 0,40m3 w ziemi kategorii I-III uprzednio zmagazynowanej w hałdach z transportem urobku samochodami samowyładowczymi na odległość 1km | m3 | 15.87
| 191 | KNNR 2 1201/03.4 | Podkłady z ubitych materiałów sypkich | m3 | 2.11
| 192 | KNNR 6 0605/01 | Ławy fundamentowe żwirowe przepustów pod zjazdami | m3 | 2.11
| 193 | KNNR 6 0605/06 | Rury betonowe o średnicy 40cm przepustów pod zjazdami | m | 17.55
| 194 | KNNR 6 0605/03 | Ścianki czołowe przepustów pod zjazdami dla rur o średnicy 40cm | ścianka | 2
1.6. POSZERZENIA WJAZDU I BRAMY WJAZDOWEJ
| 195 | KNNR 6 0806/02 | Rozebranie krawężników betonowych na podsypce cementowo-piaskowej | m | 16.5
| 196 | KNNR 6 0101/04 | Koryta o głębokości 10cm na całej szerokości jezdni i chodników wykonywane ręcznie w gruncie kategorii I-II | m2 | 21.48
| 197 | KNNR 1 0206/03 | Roboty ziemne wykonywane koparkami podsiębiernymi o pojemności łyżki 0,40m3 w ziemi kategorii I-III uprzednio zmagazynowanej w hałdach z transportem urobku samochodami samowyładowczymi na odległość 1km | m3 | 13.53
| 198 | KNNR 1 0208/01.1 | Nakłady uzupełniające do tablic za każdy dalszy rozpoczęty 1km odległości transportu ponad 1km samochodami samowyładowczymi gruntu kategorii I-IV po terenie lub drogach gruntowych | m3 | 40.65
| 199 | KNNR 6 0403/03 | Krawężniki betonowe wystające o wymiarach 15x30cm, z wykonaniem ławy betonowej, na podsypce cementowo-piaskowej | m | 15.03
| 200 | KNNR 6 0113/02 | Podbudowy z kruszyw łamanych, warstwa dolna, grubość warstwy po zagęszczeniu 20cm | m2 | 21.48
| 201 | KNNR 6 0113/06 | Podbudowy z kruszyw łamanych, warstwa górna, grubość warstwy po zagęszczeniu 15cm | m2 | 42.96
| 202 | KNNR 6 0105/05 | Podsypka cementowo-piaskowa zagęszczana ręcznie o grubości warstwy po zagęszczeniu 3cm | m2 | 21.48
| 203 | KNR 2-31 0309/05 | Nawierzchnie z płyt drogowych betonowych kwadratowych o grubości 12cm, z wypełnieniem spoin piaskiem | m2 | 21.48
| 204 | KNR 2-31 0202/03 | Górna warstwa jezdni o nawierzchni żwirowej rozścielanej ręcznie o grubości po zagęszczeniu 8cm | m2 | 21.48
| 205 | KNNR 3 0703/06 | Wymiana drzwi stalowych-BRAMA | m2 (elementu) | 3
| 206 | KNNR 2 1601/02 | Cokoły betonowe o wymiarach 0,20x0,30m i fundamencie 0,20x0,80m | m | 3.25
| 207 | KNNR 2 1604/04 | Ogrodzenie z siatki w ramach na słupach betonowych o wymiarach 51x51x150cm i gotowym cokole | szt | 4
| 208 | KNNR 2 1603/02 | Ogrodzenie z siatki wysokości do 1,50m na słupkach stalowych o rozstawie 2,40m obsadzonych w cokole | m | 4
| 209 | KNNR 2 1303/02 | Wrota przesuwne | m2 | 12
1.7. NAWIERZCHNIA Z PŁYT OTWOROWYCH NA ISTNIEJACYCH PLACACH I DROGACH
| 210 | KNNR 6 0105/05 | Podsypka cementowo-piaskowa zagęszczana ręcznie o grubości warstwy po zagęszczeniu 3cm | m2 | 1273.07
| 211 | KNR 2-31 0309/05 | Nawierzchnie z płyt drogowych betonowych kwadratowych o grubości 12cm, z wypełnieniem spoin piaskiem | m2 | 1273.07
| 212 | KNR 2-31 0202/03 | Górna warstwa jezdni o nawierzchni żwirowej rozścielanej ręcznie o grubości po zagęszczeniu 8cm | m2 | 1273.07
| 213 | KNNR 6 0806/02 | Rozebranie krawężników betonowych na podsypce cementowo-piaskowej | m | 113.5
| 214 | KNNR 6 0101/04 | Koryta o głębokości 10cm na całej szerokości jezdni i chodników wykonywane ręcznie w gruncie kategorii I-II - PRZEBUDOWA | m2 | 397.2
| 215 | KNNR 1 0206/03 | Roboty ziemne wykonywane koparkami podsiębiernymi o pojemności łyżki 0,40m3 w ziemi kategorii I-III uprzednio zmagazynowanej w hałdach z transportem urobku samochodami samowyładowczymi na odległość 1km - PRZEBUDOWA | m3 | 79.44
| 216 | KNNR 1 0208/01.1 | Nakłady uzupełniające do tablic za każdy dalszy rozpoczęty 1km odległości transportu ponad 1km samochodami samowyładowczymi gruntu kategorii I-IV po terenie lub drogach gruntowych - PRZEBUDOWA | m3 | 238.32
| 217 | KNNR 6 0403/03 | Krawężniki betonowe wystające o wymiarach 15x30cm, z wykonaniem ławy betonowej, na podsypce cementowo-piaskowej - PRZEBUDOWA | m | 113.5
| 218 | KNNR 6 0113/02 | Podbudowy z kruszyw łamanych, warstwa dolna, grubość warstwy po zagęszczeniu 20cm - PRZEBUDOWA | m2 | 397.2
| 219 | KNNR 6 0113/06 | Podbudowy z kruszyw łamanych, warstwa górna, grubość warstwy po zagęszczeniu 15cm - PRZEBUDOWA | m2 | 794.4
| 220 | KNNR 6 0105/05 | Podsypka cementowo-piaskowa zagęszczana ręcznie o grubości warstwy po zagęszczeniu 3cm - PRZEBUDOWA | m2 | 397.2
| 221 | KNR 2-31 0309/05 | Nawierzchnie z płyt drogowych betonowych kwadratowych o grubości 12cm, z wypełnieniem spoin piaskiem - PRZEBUDOWA | m2 | 397.2
| 222 | KNR 2-31 0202/03 | Górna warstwa jezdni o nawierzchni żwirowej rozścielanej ręcznie o grubości po zagęszczeniu 8cm - PRZEBUDOWA | m2 | 397.2
1.11. BUDYNEK TECHNICZNO-SOCJALNY*
1.11.1. Technologia
| 223 | KNNR 3r00 0308/01 | Ręczne wykucie wnęk z ich otynkowaniem w ścianach z cegły na zaprawie wapiennej i cementowo-wapiennej | m3 | 0.24
| 224 | KNNR 4 0112/01 | Rurociągi z tworzyw sztucznych (OO,PE,PB) o średnicy zewnętrznej 20mm o połączeniach zgrzewanych na ścianach w budynkach niemieszkalmych | m | 6
| 225 | KNNR 4 0116/01 | Dodatki za podejścia dopływowe o połączeniu sztywnym w rurociągach z tworzyw sztucznych o średnicy zewnętrznej 20mm do zaworów czerpalnych, baterii, mieszaczy, hydrantów itp. | szt | 6
| 226 | KNNR 4 0116/07 | Dodatki za podejścia dopływowe o połączeniu elastycznym z tworzywa w rurociągach z tworzyw sztucznych o średnicy zewnętrznej 20mm do zaworów czerpalnych, baterii, płuczek | szt | 2
| 227 | KNNR 4 0119/01 | Dodatki za wykonanie obejść elementów konstrukcyjnych z rur z tworzyw sztucznych o średnicy nominalnej 20mm | szt | 15
| 228 | KNNR 4 0135/01 | Zawory czerpalne o średnicy nominalnej 15mnm | szt | 1
| 229 | KNR 7-04 0601/04 | Montaż sposobem półmechanicznym chloratorów Cl-73 o masie do 0,05t | kpl | 1
1.12. WIATA SUSZENIA OSADÓW
| 230 | KNNR 1 0212/02 | Wykopy jamiste wykonywane na odkład koparkami podsiębiernymi o pojemności łyżki 0,15-0,25m3 na głębokości do 3,0m w gruncie kategorii III | m3 | 252
| 231 | KNNR 1 0313/01.1 | Umocnienie pełne palami szalunkowymi stalowymi (wypraskami) wraz z ich rozbiórką deskowania, ścian wykopów w gruntach suchych kategorii I-IV o szerokości 1m i głębokości do 3,0m (Grunty suche) | m2 | 371.6
| 232 | KNNR 1 0202/05 | Roboty ziemne wykonywane koparkami podsiębiernymi o pojemności łyżki 0,40m3 w gruncie kategorii I-II z transportem urobku samochodami samowyładowczymi na odległość 1km | m3 | 140
| 233 | KNNR 2 1201/03.4 | Podkłady z ubitych materiałów sypkich | m3 | 37.8
| 234 | KNNR 2 1201/01.2 | Podkłady betonowe | m3 | 6.26
| 235 | KNNR 2 0601/02 | Izolacje przeciwwilgociowe powłokowe bitumiczne dwuwarstwowe powierzchni poziomych | m2 | 50.1
| 236 | KNNR 2 0102/02 | Deskowanie systemowe drobnowymiarowe konstrukcji betonowych lub żelbetowych stóp i płyt fundamentowych | m2 | 116.68
| 237 | KNNR 2 0107/02 | Betonowanie konstrukcji zbrojonych w deskowaniu tradycyjnym stóp fundamentowych | m3 | 38.21
| 238 | KNNR 2 0104/04 | Zbrojenie konstrukcji monolitycznych prętami stalowymi okrągłymi żebrowanymi o średnicy do 14mm | t | 0.69
| 239 | KNNR 2 0601/06 | Izolacje przeciwwilgociowe powłokowe bitumiczne dwuwarstwowe powierzchni pionowych | m2 | 116.68
| 240 | KNNR 2 0601/02 | Izolacje przeciwwilgociowe powłokowe bitumiczne dwuwarstwowe powierzchni poziomych | m2 | 50.1
| 241 | KNNR 1 0214/04.1 | Zasypanie wykopów fundamentowych podłużnych, punktowych, rowów, wykopów obiektowych gruntem kategorii I-II o grubości warstwy w stanie luźnym 35cm z zagęszczeniem mechanicznym ubijakami | m3 | 169.73
| 242 | KNNR 1 0202/07.1 | Roboty ziemne wykonywane koparkami podsiębiernymi o pojemności łyżki 0,60m3 w gruncie kategorii I-II z transportem urobku samochodami samowyładowczymi do 5t na odległość 1km-ODWÓZ NADMIARU POD STOPY I POSADZKĘ | m3 | 142.27
| 243 | KNNR 2 1201/03.4 | Podkłady z ubitych materiałów sypkich | m3 | 40
| 244 | KNNR 2 1201/01.2 | Podkłady betonowe | m3 | 30
| 245 | KNNR 2 0604/01 | Izolacja z folii polietylenowej pozioma podposadzkowa | m2 | 200
| 246 | KNNR 2 0107/03 | Betonowanie konstrukcji zbrojonych w deskowaniu tradycyjnym płyt fundamentowych | m3 | 40
| 247 | KNNR 2 0104/01 | Zbrojenie konstrukcji monolitycznych prętami stalowymi okrągłymi gładkimi o średnicy do 14mm | t | 1
| 248 | KNR 2-13 1005/05 | Dylatacje z taśm dylatacyjnych z polichlorku winylu o szerokości 20cm | m | 50
| 249 | KNR 2-05 0101/01 | Słupy o masie do 1t w halach typu lekkiego | t | 4.34
| 250 | KNR 2-05 0102/07 | Podciagi dachowe w halach typu lekkiego-dżwigary | t | 5.36
| 251 | KNR 2-05 0102/04 | Płatwie z kształtowników w halach typu lekkiego | t | 2.04
| 252 | KNR 2-05 0101/05 | Stężenia słupów w halach typu lekkiego | t | 0.26
| 253 | KNR 2-05 0101/05 | Stężenia słupów w halach typu lekkiego | t | 0.36
| 254 | KNR 2-05 0101/01 | Słupy o masie do 1t w halach typu lekkiego | t | 0.47
| 255 | KNNR 2 0104/04 | Zbrojenie konstrukcji monolitycznych prętami stalowymi okrągłymi żebrowanymi o średnicy do 14mm | t | 0.69
| 256 | KNNR 2 0115/02 | Dachy z żelbetowych płyt prefabrykowanych, drobnowymiarowych z wycięciami i płaskich-p.a. | m2 | 90.7
| 257 | KNNR 2 1301/05 | Wyroby stalowe różne (drzwiczki i kratki, nakrywy, ruszty, zsypy, wycieraczki, czerpnie, wsporniki, narożniki)-nakładki z blachy dla desek | kg | 225.6
| 258 | KNR 2-02u2 0535/01 | Pokrycie dachów o nachyleniu połaci do 85%, na łatach, blachą powlekaną dachówkową o pow. do 25m2 | m2 | 270.55
| 259 | KNNR 7 0911/01 | Malowanie farbami i emaliami chlorokauczukowymi zmontowanych, skorodowanych konstrukcji hal typu lekkiego | t | 13.06
| 260 | KNNR 2 0505/03.1 | Montaż obróbek blacharskich z gotowych elementów prefabrykowanych z blachy ocynkowanej przy szerokości w rozwinięciu ponad 25cm | m2 | 21.02
| 261 | KNNR 2 0506/01 dopłata 2x | Montaż obróbek z tworzyw sztucznych rynien dachowych łączonych na uszczelki | m | 24
| 262 | KNNR 2 0506/03 dopłata 2x | Montaż obróbek z tworzyw sztucznych rur spustowych | m | 24.4
1.13. SCHODY ZEWNĘTRZNE*
1.13.1. SCHODY
| 263 | KNNR 1 0306/09 | Wykopanie dołów w gruncie kategorii IV o powierzchni dna do 0,2m2 i głębokości do 1,0m | szt | 6
| 264 | KNNR 2 1201/03 | Podkłady z ubitych materiałów sypkich | m3 | 0.92
| 265 | KNNR 2 0107/04 | Betonowanie konstrukcji zbrojonych w deskowaniu tradycyjnym ścian prostych | m3 | 1.13
| 266 | KNR 2-02 0218/02 | Schody żelbetowe proste na płycie grubości 8cm z ręcznym układaniem betonu | m2 | 6
| 267 | KNR 2-02 0218/01 | Schody żelbetowe z ręcznym układaniem betonu - stopnie betonowe zewnętrzne i wewnętrzne na gotowym podłożu | m3 | 0.83
| 268 | KNNR 2 0107/02 | Betonowanie konstrukcji zbrojonych w deskowaniu tradycyjnym stóp fundamentowych | m3 | 1.8
| 269 | KNNR 2 0104/04 | Zbrojenie konstrukcji monolitycznych prętami stalowymi okrągłymi żebrowanymi o średnicy do 14mm-słupki balustrad | t | 0.4
| 270 | KNNR 2 1301/04 | Balustrady balkonowe z pochwytem stalowym proste | m | 7.4
1.14. ZIELEŃ
| 271 | KNR 2-21 0218/03 | Mechaniczne rozścielenie ziemi urodzajnej spycharką na terenie płaskim | m3 | 1350
| 272 | KNR 2-01 0505/01 | Plantowanie ręczne powierzchni gruntu rodzimego kat.I-III | m2 | 1350
| 273 | KNR 2-21 0401/05 | Ręczne wykonanie trawników dywanowych siewem z nawożeniem - grunt kat. III | m2 | 1350
| 274 | KNR 2-21 0302/05 | Sadzenie drzew i krzewów liściastych form naturalnych na terenie płaskim w gruncie kat.III o średnicy i głębokości dołów 0,5m z całkowitą zaprawą dołów | szt | 10
| 275 | KNR 2-21 0701/01 | Pielęgnacja krzewów liściastych | szt | 10
1.15. ELEKTRYKA I AUTOMATYKA
1.15.1. Przebudowa istn. urządzeń zasilających
| 276 |  | Przebudowa istn. ZPK: wymiana wkładek w złączu, przekładników w SP, okablowania | kpl | 1
| 277 | KNNR 9 0801/04 | Wymiana kabla 3kg/m w gruncie kategorii III-IV - YAKXS 1x120mm2 | m | 300
| 278 | KNNR 9 0402/07 | Demontaż gniazda wtykowego uszczelnionego 3-biegunowego - demontaż rozłącznika w szafce WG | szt | 1
| 279 | KNNR 5 0407/04 | Montaż w rozdzielnicach rozłącznika lub wyłącznika przeciwporażeniowego 3(4)-biegunowego - rozłącznika 160A+NO/NC | szt | 1
| 280 | KNNR 9 0304/04 | Demontaż przewodów kabelkowych o przekroju żył do 30mm2 wciąganych w rury instalacyjne | m | 10
| 281 | KNNR 5 0103/08 | Układanie rur winidurowych o średnicy do 47mm na tynku na podłożu innym niż betonowe | m | 10
| 282 | KNNR 5 0201/08 dopłata 5x | Wciąganie do rur przewodów izolowanych jednożyłowych o przekroju 70mm2 - LgY 70mm2 | m | 32
| 283 | KNNR 5 0107/06 | Układanie rur stalowych o średnicy do 21mm na tynku na podłożu innym niż betonowe | m | 5
| 284 | KNNR 9 0101/09 | Demontaż urządzenia SZR | kpl | 1
1.15.2. Montaż rozdzielnic, szaf i skrzynek zacisk.
| 285 | KNR 7-08 0701/01 | Montaż szaf i tablic pomiarowych, regulacyjnych i sterowniczych jednopolowych, lub pierwszego pola z zabudowaniem konstrukcji wsporczej - Szafa SZS1 + pole zasilania | pole | 1
| 286 | KNR 7-08 0701/03 | Montaż szaf i tablic pomiarowych, regulacyjnych i sterowniczych, dodatek za każde następne pole, z zabudowaniem konstrukcji wsporczej - szafa SZS1 + pole zasilania | pole | 1
| 287 |  | Dostawa szafy SZS1 + pole zasilania - Prefabrykat stalowy wym. 2000x1600x400 + 2000x600x400 IP55 wyposażona wg rysunku | kpl | 1
| 288 | KNR 7-08 0701/01 | Montaż szaf i tablic pomiarowych, regulacyjnych i sterowniczych jednopolowych, lub pierwszego pola z zabudowaniem konstrukcji wsporczej - Szafa SZS2 | pole | 1
| 289 |  | Dostawa szafy SZS2 - Prefabrykat stalowy wym. 2000x1600x400 IP55 wyposażona wg rysunku | kpl | 1
| 290 | KNR 7-08 0701/01 | Montaż szaf i tablic pomiarowych, regulacyjnych i sterowniczych jednopolowych, lub pierwszego pola z zabudowaniem konstrukcji wsporczej - Szafa SF1 + pole zasilania | pole | 1
| 291 | KNR 7-08 0701/03 | Montaż szaf i tablic pomiarowych, regulacyjnych i sterowniczych, dodatek za każde następne pole, z zabudowaniem konstrukcji wsporczej - szafa SF1 + pole zasilania | pole | 1
| 292 |  | Dostawa szafy SF1 + pole zasilania - Prefabrykat stalowy wym. 2000x1200x400 + 2000x600x400 IP55 wyposażona wg rysunku | kpl | 1
| 293 | KNR 7-08 0701/01 | Montaż szaf i tablic pomiarowych, regulacyjnych i sterowniczych jednopolowych, lub pierwszego pola z zabudowaniem konstrukcji wsporczej - Szafa SF2 | pole | 1
| 294 |  | Dostawa szafy SF2 - Prefabrykat stalowy wym. 2000x1200x400 wyposażona wg rysunku | kpl | 1
| 295 | KNNR 5 0405/09 | Montaż konstrukcji skrzynek lub rozdzielnic o masie do 150kg przez przykręcenie do gotowego podłoża - Szafka pneumatyki SPN - Szafka o wym. 800x600x300 IP55 wyposażona wg rysunku | szt | 1
| 296 |  | Rozbudowa szafki prasy | kpl | 1
| 297 | KNNR 5 0405/10 | Montaż konstrukcji skrzynek lub rozdzielnic o masie do 300kg przez przykręcenie do gotowego podłoża - Rozdzielnica RG1 - Prefabrykat stalowy o wym. 1980x800x280 IP55 kl. ochr. II wyposażony wg rysunku | szt | 1
| 298 | KNNR 5 0405/10 | Montaż konstrukcji skrzynek lub rozdzielnic o masie do 300kg przez przykręcenie do gotowego podłoża - SZR 250A | szt | 1
| 299 | KNNR 5 0405/10 | PMontaż konstrukcji skrzynek lub rozdzielnic o masie do 300kg przez przykręcenie do gotowego podłoża - Rozdzielnica R1 - Prefabrykat poliester wym. 805x615x315 kl. ochr. II , IP65 wyposażona wg rysunku - PRZEBUDOWA | szt | 1
| 300 | KNNR 5 0405/10 | Montaż konstrukcji skrzynek lub rozdzielnic o masie do 300kg przez przykręcenie do gotowego podłoża - Rozdzielnica R2 - Prefabrykat poliester wym. 805x615x315 kl. ochr. II , IP65 wyposażona wg rysunku | szt | 1
| 301 | KNNR 5 0404/01 | Montaż tablicy rozdzielczej elektrycznej o masie do 10kg - Skrzynki SMK1, SMK2 - Szafka 400x300x180 z poliwęglanu z pokrywą szarą z płytą montażową IP65, wyposażenie wg rysunku | szt | 2
| 302 | KNNR 5 0404/01 | Montaż tablicy rozdzielczej elektrycznej o masie do 10kg - Skrzynki SV3, SV11, SV15, SV16, SV25, SV29, SV33, SV34, SV36 - Szafka o wym. 300x300x180 z poliwęglanu z pokrywą szarą z płytą montażową IP65, wyposażenie wg rysunku | szt | 9
| 303 | KNNR 5 0404/01 | Montaż tablicy rozdzielczej elektrycznej o masie do 10kg - Skrzynki SV1, SV8, SV9, SV10, SV12, SV13, SV14, SV17, SV18, SV19, SV20, SV21, SV22, SV24, SV26, SV27, SV28, SV30, SV31, SV32, SV35, SV37, SV38, SV39, SV40 - Szafka o wym. 300x300x180 z poliwęglanu z pokrywą szarą i płytą montażową IP65 wyposażona wg rysunku | szt | 25
| 304 | KNNR 5 0404/01 | Montaż tablicy rozdzielczej elektrycznej o masie do 10kg - Skrzynki SV2, SV4, SV23 - Szafka o wym. 300x300x180 z poliwęglanu z pokrywą szarą i płytą montażową IP65 wyposażona wg rysunku | szt | 3
| 305 | KNNR 5 0303/06 | Montaż puszek 4-wlotowych z tworzywa sztucznego o wymiarach 85x105mm z przewodem o przekroju do 6mm2 - Puszki PV1-PV4 - Szafka o wym. 300x300x180 z poliwęglanu z pokrywą szarą i płytą montażową IP65 wyposażona wg rysunku | szt | 4
| 306 | KNNR 5 0303/06 | Montaż puszek 4-wlotowych z tworzywa sztucznego o wymiarach 85x105mm z przewodem o przekroju do 6mm2 - Puszki PV5-PV9 - Szafka o wym. 150x150x110 z poliwęglanu z pokrywą szarą i płytą montażową IP65 wyposażona wg rysunku | szt | 5
| 307 | KNR AT-14 0110/13 | Montaż szafki wiszącej lub punktu pośredniego o masie do 12kg - Szafka teletechniczna ST - wisząca w standardzie 19" o wysokości 12U z wyposażeniem wg rysunku + UPS 1000VA | kpl | 1
| 308 | KNNR 5 1101/06 | Przykręcenie konstrukcji wsporczych o masie do 5kg do gotowego podłoża - 2 mocowania | szt | 51
1.15.3. Instalacje elektryczne i AKP
| 309 | KNNR 5 0701/03 | Ręczne kopanie rowów dla kabli w gruncie kategorii IV | m3 | 34.56
| 310 | KNNR 5 0706/02 dopłata 2x | Nasypanie warstwy piasku na dnie rowu kablowego o szerokości do 0,6m | m | 72
| 311 | KNNR 5 0705/01 | Ułożenie rur osłonowych z PCW o średnicy do 140mm | m | 70
| 312 | KNNR 5 0702/03 | Ręczne zasypywanie rowów dla kabli w gruncie kategorii IV | m3 | 34.56
| 313 | KNNR 5 0103/02 | Układanie rur winidurowych o średnicy do 28mm na tynku na podłożu betonowym | m | 160
| 314 | KNNR 5 0307/02 | Montaż łącznika świecznikowego - PRZEBUDOWA | szt | 9
| 315 | KNNR 5 0307/03 | Montaż łącznika krzyżowego, dwubiegunowego - łącznik schodowy | szt | 2
| 316 | KNNR 5 0308/06 | Montaż gniazd instalacyjnych wtyczkowych ze stykiem ochronnym bryzgoszczelnych przykręcanych 3-biegunowych do 16A/2,5mm2 - zestaw gniazd 1f, 3f z wyłącznikiem - PRZEBUDOWA | szt | 2
| 317 | KNNR 5 0502/03 | Montaż opraw oświetleniowych świetlówkowych do 2x40W przykręcanych (zwykłych) - Oprawa przemysłowa, pyłoszczelna, srugoodporna 2x36 IP65 - PRZEBUDOWA | kpl | 19
| 318 | KNNR 5 1201/01 dopłata 2x | Osadzanie w ścianie lub stropie kołków plastykowych rozporowych | szt | 415
| 319 | KNNR 5 1104/04 | Montaż elementów konstrukcyjnych (uchwytów, konsolek, haczyków) za pomocą przykręcania do gotowego podłoża w ścianie - 2 mocowania | szt | 415
| 320 | KNNR 5 1105/08 | Przykręcanie do gotowych otworów korytek o szerokości do 200mm | m | 15
| 321 | KNNR 5 1105/07 | Montaż przez przykręcanie do gotowych otworów korytek o szerokości do 100mm | m | 310
| 322 | KNNR 5 1105/07 | Montaż przez przykręcanie do gotowych otworów korytek o szerokości do 50mm | m | 20
| 323 | KNNR 5 1105/07 | Montaż przez przykręcanie do gotowych otworów korytek o szerokości do 50mm - Ceownik montażowy 40x50 3mm ocynkowany | m | 70
| 324 | KNNR 5 0406/01 | Montaż aparatów elektrycznych o masie do 2,5kg -Kasety sterownicze KS1, KS2, KS3 - PRZEBUDOWA | szt | 3
| 325 | KNNR 5 0406/01 | Montaż aparatów elektrycznych o masie do 2,5kg - Termostat z czujnikiem TS1, TS2 | szt | 2
| 326 | KNNR 5 0406/01 | Montaż aparatów elektrycznych o masie do 2,5kg - Czujnik temperatury pomieszczenia Pt-100 TT1, TT2 | szt | 2
| 327 | KNNR 5 0716/01 | Układanie kabli o masie do 0,5kg/m w korytach i kanałach elektroinstalacyjnych YKY 3x1,5 mm2 | m | 236
| 328 | KNNR 5 0716/01 | Układanie kabli o masie do 0,5kg/m w korytach i kanałach elektroinstalacyjnych YKY 3x2,5 mm2 - PRZEBUDOWA | m | 70
| 329 | KNNR 5 0716/01 | Układanie kabli o masie do 0,5kg/m w korytach i kanałach elektroinstalacyjnych YKY 4x1,5 mm2 | m | 120
| 330 | KNNR 5 0716/01 | Układanie kabli o masie do 0,5kg/m w korytach i kanałach elektroinstalacyjnych YKY 5x2,5 mm2 | m | 160
| 331 | KNNR 5 0212/01 | Układanie przewodów kabelkowych o łącznym przekroju żył do 7,5mm2 w listwach i kanałach elektroinstalacyjnych - LgY 6mm2 - PRZEBUDOWA | m | 70
| 332 | KNNR 5 0212/02 | Układanie przewodów kabelkowych o łącznym przekroju żył do 12,5mm2 w listwach i kanałach elektroinstalacyjnych - LgY 10mm2 | m | 30
| 333 | KNNR 5 0707/01 | Ręczne układanie kabli o masie do 0,5kg/m w rowach kablowych z przykryciem folią kalandrowaną YKY 3x1,5 mm2 | m | 400
| 334 | KNNR 5 0716/01 | Układanie kabli o masie do 0,5kg/m w korytach i kanałach elektroinstalacyjnych YKY 3x1,5 mm2 | m | 65
| 335 | KNNR 5 0707/01 | Ręczne układanie kabli o masie do 0,5kg/m w rowach kablowych z przykryciem folią kalandrowaną YKY 4x1,5 mm2 | m | 180
| 336 | KNNR 5 0707/01 | Ręczne układanie kabli o masie do 0,5kg/m w rowach kablowych z przykryciem folią kalandrowaną YKY 4x2,5 mm2 | m | 1050
| 337 | KNNR 5 0716/01 | Układanie kabli o masie do 0,5kg/m w korytach i kanałach elektroinstalacyjnych YKY 4x2,5 mm2 | m | 65
| 338 | KNNR 5 0707/01 | Ręczne układanie kabli o masie do 0,5kg/m w rowach kablowych z przykryciem folią kalandrowaną YKY 4x4 mm2 | m | 340
| 339 | KNNR 5 0716/01 | Układanie kabli o masie do 0,5kg/m w korytach i kanałach elektroinstalacyjnych YKY 4x4 mm2 | m | 20
| 340 | KNNR 5 0716/01 | Układanie kabli o masie do 0,5kg/m w korytach i kanałach elektroinstalacyjnych YKY 5x4mm2 | m | 50
| 341 | KNNR 5 0716/01 | Układanie kabli o masie do 0,5kg/m w korytach i kanałach elektroinstalacyjnych YKSY 7x1 mm2 | m | 700
| 342 | KNNR 5 0707/01 | Ręczne układanie kabli o masie do 0,5kg/m w rowach kablowych z przykryciem folią kalandrowaną YKSY 7x1,5 mm2 | m | 1660
| 343 | KNNR 5 0716/01 | Układanie kabli o masie do 0,5kg/m w korytach i kanałach elektroinstalacyjnych YKSY 7x1,5 mm2 | m | 290
| 344 | KNNR 5 0707/01 | Ręczne układanie kabli o masie do 0,5kg/m w rowach kablowych z przykryciem folią kalandrowaną YKSY 10x1,5 mm2 | m | 400
| 345 | KNNR 5 0707/01 | Ręczne układanie kabli o masie do 0,5kg/m w rowach kablowych z przykryciem folią kalandrowaną YvKSLYekw 2x1 mm2 | m | 350
| 346 | KNNR 5 0716/01 | Układanie kabli o masie do 0,5kg/m w korytach i kanałach elektroinstalacyjnych YvKSLYekw 2x1 mm2 | m | 80
| 347 | KNNR 5 0716/01 | Układanie kabli o masie do 0,5kg/m w korytach i kanałach elektroinstalacyjnych 2XSLCY-J 4x6 mm2 | m | 150
| 348 | KNNR 5 0707/05 | Ręczne układanie kabli o masie do 5,5kg/m w rowach kablowych z przykryciem folią kalandrowaną - YAKXS 4x240mm2 | m | 200
| 349 | KNNR 5 0716/03 | Układanie kabli o masie do 1,5kg/m w korytach i kanałach elektroinstalacyjnych - LgY 120 | m | 140
| 350 | KNNR 5 0716/02 | Układanie kabli o masie do 1kg/m w korytach i kanałach elektroinstalacyjnych - YKY 5x10mm2 | m | 20
| 351 | KNNR 5 0707/01 | Ręczne układanie kabli o masie do 0,5kg/m w rowach kablowych z przykryciem folią kalandrowaną - YKSY 14x1,5mm2 | m | 100
| 352 |  | Dostawa sprężarki | kpl | 1
| 353 | KNNR 5 0705/01 | Ułożenie rur osłonowych z PCW o średnicy do 140mm - AROT 40 | m | 400
| 354 | KNR 7-08 0507/02 | Montaż przewodów sygnałowych wtórnych z rur polietylenowych prowadzonych w rurach instalacyjnych - Przewód poliamidowy w powłoce PVC | m | 400
1.15.4. Oświetlenie terenu
| 355 | KNNR 5 0701/03 | Kopanie rowów dla kabli ręcznie w gruncie kategorii IV | m3 | 72
| 356 | KNNR 5 0706/01 dopłata 2x | Nasypanie warstwy piasku na dnie rowu kablowego o szerokości do 0,4m | m | 300
| 357 | KNNR 5 0705/01 | Ułożenie rur osłonowych z PCW o średnicy do 140mm | m | 25
| 358 | KNNR 9 0806/01 | Mufy przelotowe z tworzyw termokurczliwych na kablach o przekroju żył do 35mm2 | szt | 2
| 359 | KNNR 5 0707.1/03 | Ręczne układanie kabli o masie do 2kg/m w rowach kablowych z przykryciem folią kalandrowaną z PCW uplastycznionego YKY 5x4mm2 | m | 350
| 360 | KNNR 5 0707.1/03 | Ręczne układanie kabli o masie do 2kg/m w rowach kablowych z przykryciem folią kalandrowaną z PCW uplastycznionego -kabel z demontażu | m | 3
| 361 | KNNR 5 0702/03 | Zasypywanie rowów dla kabli ręcznie w gruncie kategorii IV | m3 | 72
| 362 | KNNR 5 0603/01 | Montaż przewodów uziemiających i wyrównawczych w kanałach lub tunelach luzem - bednarka o przekroju do 120mm2 | m | 300
| 363 | KNNR 9 0801/08 | Demontaż kabla 2kg/m w gruncie kategorii III-IV - kabel do przełożenia | m | 3
| 364 | KNNR 9 1001/08 | Demontaż słupów oświetleniowych o masie do 300kg - słup do przełożenia | szt | 1
| 365 | KNNR 9 1005/03 | Demontaż oprawy oświetleniowej zainstalowanej na trzpieniu słupa lub wysięgniku - oprawa do przełożenia | kpl | 1
| 366 | KNNR 5 1001/02 | Montaż i stawianie słupów oświetleniowych o masie do 300kg - słup z demontażu | szt | 1
| 367 | KNNR 5 1001/02 | Montaż i stawianie słupów oświetleniowych o masie do 300kg | szt | 7
| 368 | KNNR 5 1003/02 | Montaż przewodów do opraw oświetleniowych wciąganych w słupy, rury osłonowe i wysięgniki przy wysokości latarń do 7m | kpl | 7
| 369 | KNNR 5 1004/01 | Montaż opraw oświetlenia zewnętrznego na słupie - Lampa drogowa LED 50W IP65 | szt | 7
| 370 | KNNR 5 1004/02 | Montaż opraw oświetlenia zewnętrznego na wysięgniku - Lampa drogowa LED 50W IP65 | szt | 2
| 371 | KNNR 5 1002/04 | Montaż wysięgników rurowych o masie do 30kg mocowanych na ścianie | szt | 2
| 372 | KNNR 5 1004/01 | Montaż opraw oświetlenia zewnętrznego na słupie - OCP70 - daszek, klosz odporny na uderzenia - oprawa z demontażu | szt | 1
| 373 | KNNR 5 1001/01 | Montaż i stawianie słupów oświetleniowych stalowych o masie do 100kg - Słup 3m | szt | 3
| 374 | KNNR 5 1003/02 | Montaż przewodów do opraw oświetleniowych wciąganych w słupy, rury osłonowe i wysięgniki przy wysokości latarń do 7m | kpl | 3
| 375 | KNNR 5 1004/01 | Montaż opraw oświetlenia zewnętrznego na słupie - Lampa drogowa LED 50W IP65 | szt | 3
| 376 | KNNR 5 1204/01 dopłata 4x | Montaż końcówek kablowych o przekroju do 6mm2 przez zaciskanie | szt | 12
| 377 | KNNR 5 1203/03 dopłata 4x | Podłączenie pod zaciski lub bolce przewodów pojedynczych o przekroju do 6mm2 | szt | 12
1.15.5. Instalacja odgromowa i połączenia wyrównawcze
| 378 | KNNR 5 0605/03 | Montaż uziomów poziomych w wykopie o głębokości do 0,60m w gruncie kategorii IV | m | 70
| 379 | KNNR 5 0612/06 | Montaż złączy kontrolnych w przewodach wyrównawczych połączonych pręt-płaskownik | szt | 4
| 380 | KNNR 5 0612/01 | Montaż złączy do rynny okapowej na dachu | szt | 5
| 381 | KNNR 5 0205/03 | Układanie przewodów kabelkowych o łącznym przekroju żył do 30mm2 pod tynkiem w gotowych bruzdach na podłożu innym niż betonowe LgY 16mm2 | m | 20
| 382 | KNNR 5 0602/03 | Montaż przewodów uziemiających i wyrównawczych mocowanych na kołkach wstrzeliwanych w budynkach | m | 40
1.15.6. Aparatura kontrolno - pomiarowa
| 383 | KNR 7-08 0103/02 | Montaż układu do pomiarów przepływu różnicy ciśnień lub poziomu z zastosowaniem miernika pierwotnego zabudowanego bezpośrednio w rurociągu - pomiar poziomu hydrostatyczny | układ | 8
| 384 | KNR 7-08 0104/02 | Montaż układu do pomiarów parametrów chemicznych cieczy - pomiar tlenu ropuszczonego i gęstości osadu | układ | 2
| 385 | KNR 7-08 0104/02 | Montaż układu do pomiarów parametrów chemicznych cieczy - pomiar mętności | układ | 1
| 386 | KNR 7-08 0402/02 | Montaż układów sygnalizacji z zastosowaniem sygnalizatora pływakowego z sygnalizacją elektryczną (2 gruszki) | układ | 4
| 387 | KNR 7-08 0403/01 | Montaż układów sygnalizacji położenia - sygnalizacja krańcówek na przepustnicach (przepustnice i krańcówki w technologi) | układ | 6
| 388 | KNR 7-08 0103/01 | Montaż układu do pomiarów przepływu różnicy ciśnień lub poziomu z zastosowaniem miernika pierwotnego zabudowanego na konstrukcji - Przepływomierz DN65 | układ | 1
| 389 | KNR 7-08 0103/01 | Montaż układu do pomiarów przepływu różnicy ciśnień lub poziomu z zastosowaniem miernika pierwotnego zabudowanego na konstrukcji - Przepływomierz DN150 - PRZEBUDOWA | układ | 1
| 390 | KNR 7-08 0103/01 | Montaż układu do pomiarów przepływu różnicy ciśnień lub poziomu z zastosowaniem miernika pierwotnego zabudowanego na konstrukcji - Przepływomierz DN200 | układ | 2
1.15.7. Pomiary instalacji elektrycznej
| 391 | KNNR 5 1302/03 | Badanie linii kablowej 4 żyłowej niskiego napięcia | odcinek | 1
| 392 | KNNR 5 1302/04 | Badanie linii kablowej 5 żyłowej niskiego napięcia | odcinek | 3
| 393 | KNNR 5 1302/02 | Badanie linii kablowej 3 żyłowej niskiego napięcia | odcinek | 1
| 394 | KNNR 5 1301/02 | Sprawdzenie i pomiar obwodu elektrycznego niskiego napięcia 3-fazowego | pomiar | 26
| 395 | KNNR 5 1301/01 | Sprawdzenie i pomiar obwodu elektrycznego niskiego napięcia 1-fazowego - PRZEBUDOWA | pomiar | 8
| 396 | KNNR 5 1302/05 | Badanie linii kablowej 7 żyłowej sygnalizacyjnej | odcinek | 44
| 397 | KNNR 5 1304/01 | Badania i pomiary instalacji uziemienia ochronnego lub roboczego - pierwszy pomiar | szt | 4
| 398 | KNNR 5 1305/01 | Sprawdzenie samoczynnego wyłączania zasilania - próba działania wyłącznika różnicowo-prądowego - pierwsza | próbę | 2
| 399 | KNNR 5 1305/02 | Sprawdzenie samoczynnego wyłączania zasilania - następna próba działania wyłącznika różnicowo-prądowego | próba | 9
| 400 | KNR 13-21 0609/01 | Badanie układów SZR rozdzielnicy na napięcie do 1kV | kpl | 1
| 401 | KNR 13-21 0501/01 | Badanie silników asynchronicznych klatkowych jednobiegowych na napięcie do 1KV i o mocy do 20kW | szt | 19
| 402 | KNR 13-21 0508/01 | Badanie kondesatorów na napięcie do 1kV | szt | 1
| 403 | KNR 13-21 0607/03 | Badanie układów automoatycznej regulacji baterii kondesatorów na napięcie do 1kV | kpl | 1
| 404 | ZKNR 039 0901/09 | Pomiary reflektometryczne linii światłowodowych końcowe odcinka kontrolnego z kabla z jednym światłowodem | wł./odc | 1
| 405 | ZKNR 039 0901/10 | Pomiary reflektometryczne linii światłowodowych końcowe odcinka kontrolnego z kabla z jednym światłowodem - każdy następny światłowód | wł./odc | 5
| 406 | ZKNR 039 0902/01 | Pomiary indywidualne metodą transmisyjną tłumienności optycznej linii światłowodowych o jednym światłowodzie | wł./odc | 1
| 407 | ZKNR 039 0902/02 | Pomiary indywidualne metodą transmisyjną tłumienności optycznej linii światłowodowych o jednym światłowodzie - każdy następny światłowód | wł./odc | 5
| 408 | ZKNR 039 0903/01 | Pomiar indywidualny tłumienności odbicia wstecznego (reflektancji) złączek światłowodowych jednego swiatłowodu | zakończenie | 1
| 409 | ZKNR 039 0903/02 | Pomiar indywidualny tłumienności odbicia wstecznego (reflektancji) złączek światłowodowych jednego swiatłowodu - każdy następny światłowód | zakończenie | 5
1.15.8. Instalacja fotowoltaiczna
| 410 |  | Montaż paneli fotowoltaicznych 250Wp o wymiarach 1640x992x40 | szt | 147
| 411 |  | Montaż konstrukcji dwupodporowej ze stali ocynkowanej wolnostojącej za 1 kW | szt | 36
| 412 |  | Montaż inwerterów 10kW | szt | 4
| 413 |  | Montaż kontenera o wymiarach 2,5x4m z pełnym wyposażeniem tj. baterią akumulatorów, ładowarkami, rozdzielnicą AC i DC z klimatyzacją, ogrzewaniem i oświetleniem | kpl | 1
| 414 | KNNR 5 0701/02 | Ręczne kopanie rowów dla kabli w gruncie kategorii III | m3 | 80
| 415 | KNNR 5 0702/02 | Ręczne zasypywanie rowów dla kabli w gruncie kategorii III | m3 | 80
| 416 | KNNR 5 0706/01 dopłata 2x | Nasypanie warstwy piasku na dnie rowu kablowego o szerokości do 0,4m | m | 250
| 417 | KNNR 5 0707/02 | Ręczne układanie kabli o masie do 1,0kg/m w rowach kablowych z przykryciem folią kalandrowaną - YKY 5x10mm2 - Okablowanie AC | m | 210
| 418 | KNNR 5 0707/05 | Ręczne układanie kabli o masie do 5,5kg/m w rowach kablowych z przykryciem folią kalandrowaną - YAKXS 4x240mm2 | m | 140
| 419 | KNNR 5 0716/02 | Układanie kabli o masie do 1kg/m w korytach i kanałach elektroinstalacyjnych - DC1 kabel solarny 4mm2 | m | 70
| 420 | KNNR 5 0716/02 | Układanie kabli o masie do 1kg/m w korytach i kanałach elektroinstalacyjnych - DC2 kabel solarny 6mm2 | m | 110
| 421 | KNNR 5 0605/05 | Montaż uziomów poziomych w wykopie o głębokości do 0,80m w gruncie kategorii III | m | 340
| 422 |  | Uruchomienie i pomiary instalacji fotowoltaicznej | kpl | 1
| 423 |  | Uruchomienie monitoringu instalacji fotowoltaicznej | kpl | 1
| 424 |  | Obsługa geodezyjna | kpl | 1
| 425 |  | Dokumentacja powykonawcza | kpl | 1
| 426 | KNNR 5 0615/01 | Montaż iglic typu IO-2,5 o masie do 21kg na żerdzi, wieży stalowej w pozycji leżącej | kpl | 7
1.15.9. Inne
| 427 | KNNR 5 0705/01 | Ułożenie rur osłonowych z PCW o średnicy do 140mm - HDPE40 | m | 210
| 428 | ZKNR 039 0509/01 | Wciąganie metodą pneumatyczną strumieniową kabli światłowodowych o długości 2km do rurociągów kablowych z rur HDPE o średnicy 32mm z warstwą poślizgową | km | 0.21
| 429 |  | Kalkulacja przyłączenia do sieci-zwiększenie mocy przyłączeniowej i przebudowa układu pomiarowego | kW | 30
| 430 |  | Stacja operatorska - Sprzęt: komputer + monitor + UPS + oprogramowanie SCADA 500 zmiennych (runtime + development + archiwizacja zmiennych + system raportów) + meble biurowe wg opisu | kpl | 1
| 431 |  | Oprogramowanie streownika PLC1 i panelu operatorskiego SZS1 | kpl | 1
| 432 |  | Dostawa streownika PLC1 i panelu operatorskiego SZS1 - Sterownik modułowy z modułami wejść / wyjść i modułami komunikacyjnymi zasilanie 24VDC, konfiguracja zgodnie z rysunkiem i opisem, Panel operatorski 10" kolorowy dotykowy zasilanie 24VDC | kpl | 1
| 433 |  | Oprogramowanie streownika PLC2 i SZS2 | kpl | 1
| 434 |  | Dostawa streownika PLC2 - SZS2 - Sterownik modułowy z modułami wejść / wyjść i modułami komunikacyjnymi zasilanie 24VDC, konfiguracja zgodnie z rysunkiem i opisem | kpl | 1
| 435 |  | Aplikacja SCADA stacji oparatorskiej | kpl | 1
| 436 |  | Sprężarka tłokowa 100l, 2,2kW, 230V, 50Hz | szt | 1
| 437 |  | Dokumentacja powykonawcza branży elektrycznej i AKP | kpl | 1
| 438 |  | Udział w rozruchu branży elektrycznej i AKP | kpl | 1
| 439 |  | Obsługa geodezyjna | kpl | 1
Razem wartość netto
Wartość podatku VAT (23%)
Razem wartość brutto