## Kosztorys
ROZDZIAŁ III.2 SIWZ
Kosztorys ofertowy
BUDOWA SIECI KANALIZACJI SANITARNEJ
Nr poz. | Podstawa | Opis robót | Jm | Ilość | Wartość jednostkowa | Wartość netto
1 | 2 | 3 | 4 | 5 | 6 | 7
1. SIEĆ GŁÓWNA
1.1. ROBOTY ZIEMNE+
1 | KNNR 1 0113/01 | Usunięcie za pomocą spycharek warstwy ziemi urodzajnej (humusu) grubości do 15cm | m2 | 671.1
2 | KNR 2-01 0125/01 | Ręczne usunięcie warstwy ziemi urodzajnej stopnie na skarpach o szer.do 15cm bez darni, z przerzutem | m2 | 13.7
3 | KNNR 1 0210/04 | Wykopy oraz przekopy wykonywane na odkład koparkami podsiębiernymi o pojemności łyżki 1,20-2,50m3 na głębokość do 4m w gruncie kategorii I-II | m3 | 298.3
4 | KNNR 1 0305/02 | Wykopy liniowe lub jamiste ze skarpami o szerokości dna do 1,5m o głębokości do 1,5m, w gruncie kategorii III | m3 | 6.78
5 | KNNR 1 0206/04.1 | Roboty ziemne wykonywane koparkami podsiębiernymi o pojemności łyżki 0,60m3 w ziemi kategorii I-III uprzednio zmagazynowanej w hałdach z transportem urobku samochodami samowyładowczymi na odległość 1km | m3 | 33.9
6 | KNNR 1 0313/01 | Umocnienie pełne palami szalunkowymi stalowymi (wypraskami) wraz z ich rozbiórką, ścian wykopów w gruntach suchych kategorii I-IV o szerokości 1m i głębokości do 3m | m2 | 677.95
7 | KNNR 1 0318/03 | Zasypanie wykopów o ścianach pionowych w gruncie kategorii I-II o szerokości 0,8-2,5m i głębokości 3,0m | m3 | 6.78
8 | KNNR 1 0214/03 | Zasypanie wykopów fundamentowych podłużnych, punktowych, rowów, wykopów obiektowych gruntem kategorii I-II o grubości warstwy w stanie luźnym 40cm z zagęszczeniem mechanicznym zagęszczarkami | m3 | 298.3
9 | KNNR 1 0206/03.1 | Roboty ziemne wykonywane koparkami podsiębiernymi o pojemności łyżki 0,40m3 w ziemi kategorii I-III uprzednio zmagazynowanej w hałdach z transportem urobku samochodami samowyładowczymi na odległość 1km | m3 | 33.9
10 | KNNR 1 0502/01 | Mechaniczne plantowanie powierzchni gruntu rodzimego kategorii I-III | m2 | 671.1
11 | KNNR 1 0501/01 | Ręczne plantowanie powierzchni gruntu rodzimego kategorii I-III | m2 | 13.7
1.2. ODWODNIENIE WYKOPÓW+
12 | KNNR 1 0609/03 | Drenaż rurowy jednorzędowy z rur kamionkowych lub perforowanych o średnicach nominalnych 100-150mm w uprzednio przygotowanej obsypce w wykopie suchym | m | 17
13 | KNNR 1 0618/02 | Studzienki połączeniowe drenażowe w dnie wykopu o średnicy nominalnej 600-800mm | szt | 1
14 | KNNR 1 0603/01 | Pompowanie próbne pomiarowe lub oczyszczające przy średnicy otworów 150 do 500mm | kpl | 1
1.3. ROBOTY MONTAŻOWE+
15 | KNNR 11 0501/04 | Podłoża i obsypki z kruszyw mineralnych z wykopu z ich przesianiem | m3 | 25.68
16 | KNNR 11 0501/05.1 | Podłoża i obsypki z kruszyw mineralnych dowiezionych | m3 | 25.68
17 | KNNR 4 1305/08 | Kanały z rur kamionkowych kanalizacyjnych o średnicy 300mm łączone na kielich z uszczelką | m | 36.4
18 | KNNR 4 1305/07 | Kanały z rur kamionkowych kanalizacyjnych średnicy 250mm łączone na kielich z uszczelką | m | 19.7
19 | KNNR 11 0502/04 | Rury z PCW kielichowe o średnicy nominalnej 300mm | m | 17.5
20 | KNNR 11 0502/03 | Rury z PCW kielichowe o średnicy nominalnej 250mm | m | 97.6
21 | KNNR 4 1413/03 | Studnie rewizyjne z kręgów betonowych o średnicy 1200mm i głębokości 3m w gotowym wykopie - studnie z kinetą betonową i króćcami do podłączenia, połaczenia na uszczelkę | studnia | 2
22 | KNNR 4 1413/04 | Studnie rewizyjne z kręgów betonowych o średnicy 1200mm w gotowym wykopie - za każde 0,5m różnicy głębokości studni | 0,5m | -4
23 | KNNR 4 1413/01 | Studnie rewizyjne z kręgów betonowych o średnicy 1000mm i głębokości 3m w gotowym wykopie - studnie z kinetą betonową i króćcami do podłączenia, połaczenia na uszczelkę | studnia | 1
24 | KNNR 4 1413/02 | Studnie rewizyjne z kręgów betonowych o średnicy 1000mm w gotowym wykopie - za każde 0,5m różnicy głębokości studni | 0,5m | -2
25 | KNNR 4 1413/01 | Studnie rewizyjne z kręgów betonowych o średnicy 1000mm i głębokości 3m w gotowym wykopie - 800mm | studnię | 6
26 | KNNR 4 1413/02 | Studnie rewizyjne z kręgów betonowych o średnicy 1000mm w gotowym wykopie - za każde 0,5m różnicy głębokości studni | 0,5m | -12
27 | KNR 2-18 0804/01 | Próba szczelności kanałów rurowych o średnicy nominalnej - KAMEROWAMNIE | kpl | 1
1.4. PRZEJŚCIA POD DROGAMI I WZDŁUŻ ROZKOPEM-NAW. ASFALTOWA(GMINNA)+
28 | KNNR 6 0802/04 | Rozebranie nawierzchni gr.4cm z mas mineralno-bitumicznych sposobem mechanicznym | m2 | 4.8
29 | KNNR 6 0802/02 | Rozebranie nawierzchni gr.15cm z tłucznia sposobem mechanicznym | m2 | 4.8
30 | KNNR 6 0802/01 | Rozebranie nawierzchni gr.15cm z tłucznia sposobem ręcznym | m2 | 4.8
31 | KNNR 6 0112/01 | Podbudowy z kruszyw naturalnych, warstwa dolna, grubość warstwy po zagęszczeniu 20cm | m2 | 4.8
32 | KNNR 6 0112/04 | Podbudowy z kruszyw naturalnych, warstwa górna, grubość warstwy po zagęszczeniu 8cm | m2 | 4.8
33 | KNNR 6 0308/01 | Nawierzchnia z mieszanek mineralno-bitumicznych asfaltowych (warstwa wiążąca), grubość warstwy po zagęszczeniu 4cm | m2 | 4.8
34 | KNNR 6 0309/02 | Nawierzchnia z mieszanek mineralno-bitumicznych asfaltowych (warstwa ścieralna), grubość warstwy po zagęszczeniu 4cm | m2 | 4.8
1.5. ROBOTY DROGOWE O NAWIERZCHNI ŻWIROWEJ+
35 | KNNR 6 0802/02 | Rozebranie nawierzchni gr.15cm z tłucznia sposobem mechanicznym | m2 | 13.5
36 | KNNR 6 0801/02 | Rozbiórka podbudowy gr.15cm z kruszywa sposobem mechanicznym | m2 | 13.5
37 | KNNR 6 0112/01 | Podbudowy z kruszyw naturalnych, warstwa dolna, grubość warstwy po zagęszczeniu 20cm | m2 | 13.5
38 | KNNR 6 0112/04 | Podbudowy z kruszyw naturalnych, warstwa górna, grubość warstwy po zagęszczeniu 8cm | m2 | 13.5
39 | KNNR 6 0202/03 | Nawierzchnie żwirowe górna warstwa jezdni, ręczne rozścielenie kruszywa, grubość warstwy po zagęszczeniu 8cm | m2 | 13.5
1.6. KOLIZJE Z KABLAMI ENERGETYCZNYMI+
40 | KNR 2-01 0125/01 | Ręczne usunięcie warstwy ziemi urodzajnej stopnie na skarpach o szer.do 15cm bez darni, z przerzutem | m2 | 1
41 | KNNR 1 0305/02 | Wykopy liniowe lub jamiste ze skarpami o szerokości dna do 1,5m o głębokości do 1,5m, w gruncie kategorii III | m3 | 2
42 | KNNR 1 0608/02 | Wykonanie podsypki filtracyjnej w gotowym wykopie z gotowego kruszywa | m3 | 0.7
43 | KNNR 4 1009/04 | Rurociągi z rur polietylenowych (PE,PEHD) o średnicy zewnętrznej 110mm | m | 3
44 | KNNR 1 0317/01 | Zasypanie wykopów ze skarpami w gruncie kategorii I-III z przerzutem do 3m i zagęszczeniem | m3 | 2
45 | KNR 2-01 0415/02 | Rozplantowanie 1m3 ziemi leżącej na długości 1m wzdłuż krawędzi wykopu w gruncie kat. III | m3 | 0.15
1.7. KOLIZJE Z CIEKAMI WODNYMI, DROGAMI I INNYM UZBROJENIEM - PRZEWIERTY+
46 | KNNR 1 0113/01 | Usunięcie za pomocą spycharek warstwy ziemi urodzajnej (humusu) grubości do 15cm | m2 | 27
47 | KNNR 1 0210/02 | Wykopy oraz przekopy wykonywane na odkład koparkami podsiębiernymi o pojemności łyżki 0,25-0,60m3 na głębokość do 3m w gruncie kategorii I-II | m3 | 37.5
48 | KNNR 11 0401/01 | Wykonanie ściany oporowej dla sił nacisku do 50t - 2 płyty pod wiertnicę | szt | 1
49 | KNNR 11 0402/08 | Przewierty o długości do 20m maszyną do wierceń poziomych rurami o średnicy nominalnej 250mm w gruncie kategorii III-IV-przewiert sterowany | m | 56.9
50 | KNNR 1 0214/01 | Zasypanie wykopów fundamentowych podłużnych, punktowych, rowów, wykopów obiektowych gruntem kategorii I-II o grubości warstwy w stanie luźnym 30cm z zagęszczeniem mechanicznym spycharkami | m3 | 37.5
51 | KNNR 1 0503/01 | Plantowanie powierzchni (obrobienie na czysto) skarp i dna wykopów wykonywanych ręcznie w gruncie kategorii I-III | m2 | 27
52 | KNR 2-19 0134/03 | Oznakowanie trasy na słupku betonowym | kpl | 2
2. SIEĆ ROZDZIELCZA DO GRANICY NIERUCHOMOŚCI+
2.1. ROBOTY ZIEMNE I MONTAŻOWE+
53 | KNR 2-01 0126/01 | Usunięcie warstwy ziemi urodzajnej za pomocą spycharki o grubości do 15cm | m2 | 15.96
54 | KNR 2-01 0125/01 | Ręczne usunięcie warstwy ziemi urodzajnej stopnie na skarpach o szer.do 15cm bez darni, z przerzutem | m2 | 15.96
55 | KNR 2-01 0217/02 | Wykopy oraz przekopy wykonywane koparkami podsiębiernymi na odkład poj. łyżki 0,15m3, gr. kat.III | m3 | 25.42
56 | KNR 2-01 0310/02 | Wykopy ciągłe lub jamiste ze skarpami o szerokości dna do 1,5m i głębokości do 1,5m w gruncie kat. III, ze złożeniem urobku na odkład | m3 | 2.82
57 | KNNR 1 0214/03 | Zasypanie wykopów fundamentowych podłużnych, punktowych, rowów, wykopów obiektowych gruntem kategorii I-II o grubości warstwy w stanie luźnym 40cm z zagęszczeniem mechanicznym zagęszczarkami | m3 | 25.42
58 | KNR 2-01 0501/01 | Ręczne zasypywanie wykopów ze skarpami z przerzutem na odl.do 3m w gruncie kat.I-III | m3 | 2.82
59 | KNR 2-21 0218/01 | Ręczne rozścielenie ziemi urodzajnej z przerzutem na terenie płaskim | m3 | 4.79
60 | KNNR 11 0501/04 | Podłoża i obsypki z kruszyw mineralnych z wykopu z ich przesianiem | m3 | 1.73
61 | KNNR 11 0501/05.1 | Podłoża i obsypki z kruszyw mineralnych dowiezionych | m3 | 1.73
62 | KNNR 4 1305/07 | Kanały z rur kamionkowych kanalizacyjnych średnicy 250mm łączone na kielich z uszczelką - P.A. 150mm | m | 26.6
63 | KNNR 4 1413/01 | Studnie rewizyjne z kręgów betonowych o średnicy 1000mm i głębokości 3m w gotowym wykopie - p.a. 600mm | studnię | 4
64 | KNNR 4 1413/02 | Studnie rewizyjne z kręgów betonowych o średnicy 1000mm w gotowym wykopie - za każde 0,5m różnicy głębokości studni | 0,5m | -8
2.2. 3.4. ROBOTY DROGOWE O NAWIERZCHNI ŻWIROWEJ+
65 | KNR 2-31 0804/03 | Rozebranie nawierzchni z tłucznia kamiennego, gr. podbudowy 15cm - rozbiórka mechaniczna | m2 | 29.85
66 | KNR 2-31 0804/02 | Rozebranie nawierzchni z tłucznia kamiennego, - dodatek za każdy dalszy 1cm ponad 15cm grubości podbudowy - rozbiórka ręczna | m2 | 89.55
67 | KNR 2-31 0802/07 | Rozebranie podbudowy z kruszywa kamiennego o gr. 15cm - rozbiórka mechaniczna | m2 | 29.85
68 | KNR 2-31 0802/08 | Rozebranie podbudowy z kruszywa kamiennego - rozbiórka mechaniczna - dodatek za każdy dalszy 1cm powyżej 15cm gr. podbudowy | m2 | 29.85
69 | KNR 2-31 0114/01 | Podbudowa z kruszywa naturalnego, warstwa dolna o gr. po zagęszczeniu 20cm | m2 | 29.85
70 | KNR 2-31 0114/03 | Podbudowa z kruszywa naturalnego, warstwa górna o gr. po zagęszczeniu 8cm | m2 | 29.85
71 | KNR 2-31 0202/01 | Nawierzchnie żwirowe rozścielane ręcznie dolna warstwa jezdni, gr. warstwy po zagęszczeniu 10cm | m2 | 29.85
72 | KNR 2-31 0202/09 | Nawierzchnie żwirowe rozścielane mechanicznie górna warstwa jezdni, gr. warstwy po zagęszczeniu 8cm | m2 | 29.85
73 | KNNR 4 1009/11 | Rurociągi z rur polietylenowych (PE,PEHD) o średnicy zewnętrznej 250mm | m | 19.9
74 | KNNR 4 1209/01 | Przeciąganie rurociągów prowadzonych w rurach ochronnych o średnicy nominalnej 100-300mm-315mm | m | 19.9
3. OBSŁUGA GEODEZYJNA
75 |  | KI- Obsługa geodezyjna | kpl | 5
Razem wartość netto
Wartosć podatku Vat (23%)
Razem wartość brutto

## Elementy (hidden)
Rodos 7.0.12.3 [10866]
Tabela elementów
BUDOWA SIECI KANALIZACJI SANITARNEJ Z POMPOWNIAMI, RUROCIĄGAMI TŁOCZNYMI W DULCZY WIELKIEJ - GMINA RADOMYŚL WIELKI (OBSZAR DROGI WOJEWÓDZKIEJ)- obręb Zdziarzec: 65/1, 70 obręb Radomyśl Wólka Dulecka: 157, 164/1, 165/3, 166/2, 183 obręb Dulcza Wielka: 2152, 2154
Numer elementu | Opis robót | Wartość
1 | 2 | 3
1. | SIEĆ GŁÓWNA | 62642.22
1.1. | ROBOTY ZIEMNE+ | 4783.16
1.2. | ODWODNIENIE WYKOPÓW+ | 1442.68
1.3. | ROBOTY MONTAŻOWE+ | 40078.96
1.4. | PRZEJŚCIA POD DROGAMI I WZDŁUŻ ROZKOPEM-NAW. ASFALTOWA(GMINNA)+ | 278.41
1.5. | ROBOTY DROGOWE O NAWIERZCHNI ŻWIROWEJ+ | 345.11
1.6. | KOLIZJE Z KABLAMI ENERGETYCZNYMI+ | 395.09
1.7. | KOLIZJE Z CIEKAMI WODNYMI, DROGAMI I INNYM UZBROJENIEM - PRZEWIERTY+ | 15318.81
2. | SIEĆ ROZDZIELCZA DO GRANICY NIERUCHOMOŚCI+ | 18055.93
2.1. | ROBOTY ZIEMNE I MONTAŻOWE+ | 11119.47
2.2. | 3.4. ROBOTY DROGOWE O NAWIERZCHNI ŻWIROWEJ+ | 6936.46
3. | OBSŁUGA GEODEZYJNA | 1500
| Razem k.b. | 82198.15
| Podatek VAT 23% | 18905.57
| Ogółem | 101103.72

## Robocizna (hidden)
Rodos 7.0.12.3 [10866]
Zestawienie robocizny
BUDOWA SIECI KANALIZACJI SANITARNEJ Z POMPOWNIAMI, RUROCIĄGAMI TŁOCZNYMI W DULCZY WIELKIEJ - GMINA RADOMYŚL WIELKI (OBSZAR DROGI WOJEWÓDZKIEJ)- obręb Zdziarzec: 65/1, 70 obręb Radomyśl Wólka Dulecka: 157, 164/1, 165/3, 166/2, 183 obręb Dulcza Wielka: 2152, 2154
Lp | Nazwa | Jm | Ilość | Cena | Wartość
1 | 2 | 3 | 4 | 5 | 6
1 | Monterzy gr.II | r-g | 3.78 | 15 | 56.7
2 | Ogrodnicy gr.I | r-g | 4.85 | 15 | 72.73
3 | Robocizna razem | r-g | 437.85 | 15 | 6567.74
4 | Robotnicy gr.I | r-g | 22.7 | 15 | 340.67
5 | Robotnicy gr.II | r-g | 18.33 | 15 | 274.91
6 | Robotnicy | r-g | 483.86 | 15 | 7257.66
| Razem | r-g | 971.37 |  | 14570.41

## Materiały (hidden)
Rodos 7.0.12.3 [10866]
Zestawienie materiałów
BUDOWA SIECI KANALIZACJI SANITARNEJ Z POMPOWNIAMI, RUROCIĄGAMI TŁOCZNYMI W DULCZY WIELKIEJ - GMINA RADOMYŚL WIELKI (OBSZAR DROGI WOJEWÓDZKIEJ)- obręb Zdziarzec: 65/1, 70 obręb Radomyśl Wólka Dulecka: 157, 164/1, 165/3, 166/2, 183 obręb Dulcza Wielka: 2152, 2154
Lp | Nazwa | Jm | Ilość | Cena | Wartość
1 | 2 | 3 | 4 | 5 | 6
1 | Beton zwykły B-7,5 | m3 | 3.13 | 157.74 | 493.72
2 | Beton zwykły B-10 | m3 | 6.65 | 73.11 | 486.18
3 | Farba ftalowa nawierzchniowa | dm3 | 0.2 | 6.2 | 1.24
4 | Geowłóknina do nawierzchni drogowych | m2 | 4.8 | 3 | 14.4
5 | Glina surowa budowlana | m3 | 0.4 | 5.66 | 2.28
6 | Glina | m3 | 0.18 | 25.32 | 4.61
7 | KAMEROWANIE WYKONANEJ KANALIZACJI - KAMERA SAMOJEZDNA Z ZAPISEM CYFROWYM CAŁOŚCI PRÓB. KAMERA Z OŚWIETLENIEM MINIMUN 24-MA DIODAMI WĄSKOKĄTNYMI I 12-TOMA DIODAMI SZEROKĄTNYMI ORAZ Z ROZDZIELCZOŚCIĄ KAMERY MINIMUM 752x582 I AUTOMATYCZNYM BALANSEM BIELI | kpl | 1 | 1500 | 1500
8 | Kaskada zewnetrzna: trójnik 200/100, kolano dn=100mm, rura dn=100mmL=1,20m | kpl | 3 | 250 | 750
9 | Kinety żelbetowa dla studni dn600mm z wkładką polipropylenową i z króćcami 200/200 | kpl | 4 | 200 | 800
10 | Kinety żelbetowa z wkładką polipropylenową i z króćcami 250/250/250/250 | kpl | 9 | 299 | 2691
11 | Krawędziaki iglaste | m3 | 0.01 | 467 | 4.67
12 | Kręgi betonowe d=1,0m h=0,5m | szt | 3 | 80 | 240
13 | Kręgi betonowe d=1,2m h=0,5m | szt | 6 | 125 | 750
14 | Kręgi betonowe o średnicy 0,6m i wysokości 0,5m | szt | 12 | 40 | 480
15 | Kręgi betonowe o średnicy 0,8m i wysokości 0,5m | szt | 18 | 50.3 | 905.4
16 | Kształtki z PCW kanalizacji zewnętrznej o średnicy 250mm | szt | 2.03 | 37.97 | 77.08
17 | Kształtki z PCW kanalizacji zewnętrznej o średnicy 300mm | szt | 0.36 | 7.59 | 2.76
18 | Manżeta z gumy lub PE 250/150mm | szt | 6 | 48 | 288
19 | Mieszanka mineralno-asfaltowa standard I | t | 0.97 | 45.89 | 44.39
20 | Piasek do nawierzchni drogowych | m3 | 33.44 | 15 | 501.6
21 | Piasek | m3 | 2.02 | 15.26 | 30.74
22 | Płozy rur ochronnych z PVC/PE Plitec dn=160mm | szt | 25.87 | 51.17 | 1323.77
23 | Płyty drogowe żelbetowe pełne 300x130x14cm | szt | 0.1 | 306 | 30.6
24 | Pokrywa nadstudzienna żelbetowa d=1,0m | szt | 4 | 84.39 | 337.56
25 | Pokrywa nadstudzienna żelbetowa d=1,6m | szt | 2 | 78.65 | 157.3
26 | Pokrywa nadstudzienna żelbetowa Fi 1000 mm | szt | 6 | 172.53 | 1035.18
27 | Pokrywa nastudzienna żelbetowa d=1,20m | kpl | 1 | 180 | 180
28 | Pospółka 0-31,5mm | m3 | 0.15 | 15 | 2.25
29 | Pospółka | m3 | 15.1 | 20 | 301.89
30 | Roztwór asfaltowy do gruntowania "Abizol R" | kg | 7.51 | 1.73 | 12.98
31 | Roztwór asfaltowy do gruntowania Abizol R | kg | 22.3 | 3.5 | 78.05
32 | Roztwór asfaltowy do izolacji Abizol P | kg | 41.2 | 3.5 | 144.2
33 | Roztwór asfaltowy izolacyjny "Abizol P" | kg | 13.82 | 1.73 | 23.9
34 | Rury betonowe kielichowe WIPRO | m | 0.4 | 19.76 | 7.9
35 | Rury drenażowe standardowe z PCW śr.100mm | m | 18.02 | 1.52 | 27.39
36 | Rury kamionkowe bezkielichowe długości 1,0m o średnicy 150mm | m | 26.87 | 37.44 | 1005.86
37 | Rury kamionkowe kielichowe dn=250mm - 48KN/m | m | 19.9 | 80 | 1591.76
38 | Rury kamionkowe kielichowe dn=300mm - 48KN/m | m | 36.76 | 105 | 3860.22
39 | Rury z PCW kanalizacji zewnętrznej kielichowe d=250mm-typ lite - SDR 34 - SN 12 | m | 101.5 | 32.27 | 3275.53
40 | Rury z PCW kanalizacji zewnętrznej kielichowe d=315mm-typ lite-SDR 34-SN8 | m | 18.2 | 49 | 891.8
41 | Rury z polietylenu (PE) 1MPa d=110mm | m | 3.06 | 35 | 107.1
42 | Rury z polietylenu (PE) 1MPa d=250mm-serii 100-SDR 17 | m | 59.75 | 75.93 | 4536.44
43 | Rury z polietylenu 250mm | m | 20.3 | 125 | 2537.25
44 | Słupki betonowe znacznikowe | szt | 2 | 15.38 | 30.76
45 | Stopnie włazowe żeliwne | szt | 46 | 10 | 460
46 | Stopnie żeliwne | szt | 13.8 | 3.99 | 55.06
47 | Tabliczki | szt | 2 | 6.15 | 12.3
48 | Właz kanałowy żeliwny ciężki | szt | 6 | 12.27 | 73.62
49 | Właz kanałowy żeliwny ciężki-12,5T | szt | 4 | 285 | 1140
50 | Właz kanałowy żeliwny ciężki-40T | szt | 2 | 166.09 | 332.18
51 | Właz kanałowy żeliwny D400 - 40T z logiem Tarnowskie Wodociągi | szt | 1 | 500 | 500
52 | Woda | m3 | 1.59 | 1.59 | 2.49
53 | Wykonanie niezbędnego pompowania wody z wykopu w celu wykonania prac montażowych ( montaz studni i drenażu pomocniczego, montaż pompy, rurociagu tłocznego, zabezpieczenie energi elektrycznej z sieci lub agregatu) - 8mg | kpl | 1 | 500 | 500
54 | Wykonanie pełnego zabezpieczenia ścian wykopów wąskoprzestrzennych za pomoca typowych obudów płytowych szalunkowych systemowych. | kpl | 1 | 700 | 700
55 | Zaprawa cementowa M7 | m3 | 0.11 | 40.76 | 4.48
56 | Zaprawa cementowa M 7 | m3 | 0.3 | 93.44 | 28.03
57 | Żwir do nawierzchni drogowych | m3 | 0.91 | 11.88 | 10.83
58 | Żwir | m3 | 2.01 | 11.28 | 22.73
| Razem |  |  |  | 35409.48
| Materiały pomocnicze |  |  |  | 942.99
| Razem |  |  |  | 36352.47

## Sprzęt (hidden)
Rodos 7.0.12.3 [10866]
Zestawienie sprzętu
BUDOWA SIECI KANALIZACJI SANITARNEJ Z POMPOWNIAMI, RUROCIĄGAMI TŁOCZNYMI W DULCZY WIELKIEJ - GMINA RADOMYŚL WIELKI (OBSZAR DROGI WOJEWÓDZKIEJ)- obręb Zdziarzec: 65/1, 70 obręb Radomyśl Wólka Dulecka: 157, 164/1, 165/3, 166/2, 183 obręb Dulcza Wielka: 2152, 2154
Lp | Nazwa | Jm | Ilość | Cena | Wartość
1 | 2 | 3 | 4 | 5 | 6
1 | Brona talerzowa-kompletna | m-g | 0.25 | 1.44 | 0.37
2 | Ciągnik kołowy 29-37kW | m-g | 0.25 | 4.84 | 1.23
3 | Ciągnik kołowy 40-50KM (29-37kW) | m-g | 2.69 | 25 | 67.15
4 | Ciągnik siodłowy z naczepą 16t | m-g | 1.27 | 11.52 | 14.65
5 | Frezarka do gruntu ciągniona (bez ciągnika) | m-g | 0.1 | 1.41 | 0.14
6 | Koparka 0,25m3 (p) | m-g | 1.49 | 6.78 | 10.09
7 | Koparka gąsienicowa 0,40m3 | m-g | 2.25 | 1.96 | 4.41
8 | Koparka gąsienicowa 0,60m3 | m-g | 1.42 | 20.3 | 28.83
9 | Koparka gąsienicowa 1,20m3 | m-g | 5.31 | 20.32 | 107.89
10 | Koparka kołowa 0,15m3 | m-g | 1.77 | 4.84 | 8.59
11 | Maszyna do wierceń poziomych | m-g | 92.75 | 30 | 2782.41
12 | Przyczepa dłużycowa 10t | m-g | 2.28 | 5 | 11.38
13 | Przyczepa skrzyniowa 4,5t | m-g | 2.59 | 5 | 12.94
14 | Rozkładarka mas bitumicznych szer. 4m | m-g | 0.07 | 15.53 | 1.07
15 | Równiarka samojezdna 100KM | m-g | 1.43 | 43.2 | 61.86
16 | Równiarka samojezdna 74kW (100KM) | m-g | 0.15 | 10.65 | 1.56
17 | Równiarka samojezdna 88kW (120KM) | m-g | 0.15 | 14.18 | 2.12
18 | Samochód samowyładowczy 5t | m-g | 12.27 | 21.38 | 262.32
19 | Samochód skrzyniowy 5-10t | m-g | 3.32 | 30 | 99.48
20 | Samochód skrzyniowy 5t | m-g | 0.38 | 25 | 9.5
21 | Samochód skrzyniowy | m-g | 40.57 | 24.8 | 1006.28
22 | Sprężarka spalinowa przewoźna 4-5m3/min | m-g | 0.43 | 25 | 10.68
23 | Spycharka gąsienicowa 55kW (75KM) | m-g | 1.94 | 9.67 | 18.72
24 | Spycharka gąsienicowa 74kW (100KM) | m-g | 0.53 | 10.89 | 5.67
25 | Spycharka gąsienicowa 75KM | m-g | 4.86 | 30 | 145.57
26 | Spycharka gąsienicowa 100KM | m-g | 1.86 | 29.93 | 55.57
27 | Środek transportowy | m-g | 1.04 | 99.6 | 103.48
28 | Walec statyczny samojezdny 10t | m-g | 1.74 | 10.65 | 18.57
29 | Walec statyczny samojezdny ogumiony | m-g | 0.07 | 13.31 | 0.91
30 | Walec statyczny samojezdny | m-g | 0.82 | 21.38 | 17.43
31 | Wciągarka elektryczna 1,6-3,2t | m-g | 6.17 | 0.8 | 4.94
32 | Zagęszczarka wibracyjna spalinowa 100m3/h | m-g | 10.04 | 23.69 | 237.74
33 | Zrywarka przyczepna | m-g | 0.75 | 4.83 | 3.54
34 | Żuraw samochodowy 5-6t | m-g | 1.86 | 31.5 | 58.6
35 | Żuraw samochodowy 5t-6t | m-g | 0.66 | 8.47 | 5.59
36 | Żuraw samochodowy | m-g | 86.62 | 67.47 | 5844.66
| Razem | m-g | 292.15 |  | 11025.94