## Przedmiar
ROZDZIAŁ IV.2 SIWZ
Przedmiar robót
BUDOWA SIECI KANALIZACJI SANITARNEJ
Nr poz. | Podstawa | Opis robót | Jm | Ilość
1 | 2 | 3 | 4 | 5
1. SIEĆ GŁÓWNA
1.1. ROBOTY ZIEMNE+
1 | KNNR 1 0113/01 | Usunięcie za pomocą spycharek warstwy ziemi urodzajnej (humusu) grubości do 15cm | m2 | 671.1
2 | KNR 2-01 0125/01 | Ręczne usunięcie warstwy ziemi urodzajnej stopnie na skarpach o szer.do 15cm bez darni, z przerzutem | m2 | 13.7
3 | KNNR 1 0210/04 | Wykopy oraz przekopy wykonywane na odkład koparkami podsiębiernymi o pojemności łyżki 1,20-2,50m3 na głębokość do 4m w gruncie kategorii I-II | m3 | 298.3
4 | KNNR 1 0305/02 | Wykopy liniowe lub jamiste ze skarpami o szerokości dna do 1,5m o głębokości do 1,5m, w gruncie kategorii III | m3 | 6.78
5 | KNNR 1 0206/04.1 | Roboty ziemne wykonywane koparkami podsiębiernymi o pojemności łyżki 0,60m3 w ziemi kategorii I-III uprzednio zmagazynowanej w hałdach z transportem urobku samochodami samowyładowczymi na odległość 1km | m3 | 33.9
6 | KNNR 1 0313/01 | Umocnienie pełne palami szalunkowymi stalowymi (wypraskami) wraz z ich rozbiórką, ścian wykopów w gruntach suchych kategorii I-IV o szerokości 1m i głębokości do 3m | m2 | 677.95
7 | KNNR 1 0318/03 | Zasypanie wykopów o ścianach pionowych w gruncie kategorii I-II o szerokości 0,8-2,5m i głębokości 3,0m | m3 | 6.78
8 | KNNR 1 0214/03 | Zasypanie wykopów fundamentowych podłużnych, punktowych, rowów, wykopów obiektowych gruntem kategorii I-II o grubości warstwy w stanie luźnym 40cm z zagęszczeniem mechanicznym zagęszczarkami | m3 | 298.3
9 | KNNR 1 0206/03.1 | Roboty ziemne wykonywane koparkami podsiębiernymi o pojemności łyżki 0,40m3 w ziemi kategorii I-III uprzednio zmagazynowanej w hałdach z transportem urobku samochodami samowyładowczymi na odległość 1km | m3 | 33.9
10 | KNNR 1 0502/01 | Mechaniczne plantowanie powierzchni gruntu rodzimego kategorii I-III | m2 | 671.1
11 | KNNR 1 0501/01 | Ręczne plantowanie powierzchni gruntu rodzimego kategorii I-III | m2 | 13.7
1.2. ODWODNIENIE WYKOPÓW+
12 | KNNR 1 0609/03 | Drenaż rurowy jednorzędowy z rur kamionkowych lub perforowanych o średnicach nominalnych 100-150mm w uprzednio przygotowanej obsypce w wykopie suchym | m | 17
13 | KNNR 1 0618/02 | Studzienki połączeniowe drenażowe w dnie wykopu o średnicy nominalnej 600-800mm | szt | 1
14 | KNNR 1 0603/01 | Pompowanie próbne pomiarowe lub oczyszczające przy średnicy otworów 150 do 500mm | kpl | 1
1.3. ROBOTY MONTAŻOWE+
15 | KNNR 11 0501/04 | Podłoża i obsypki z kruszyw mineralnych z wykopu z ich przesianiem | m3 | 25.68
16 | KNNR 11 0501/05.1 | Podłoża i obsypki z kruszyw mineralnych dowiezionych | m3 | 25.68
17 | KNNR 4 1305/08 | Kanały z rur kamionkowych kanalizacyjnych o średnicy 300mm łączone na kielich z uszczelką | m | 36.4
18 | KNNR 4 1305/07 | Kanały z rur kamionkowych kanalizacyjnych średnicy 250mm łączone na kielich z uszczelką | m | 19.7
19 | KNNR 11 0502/04 | Rury z PCW kielichowe o średnicy nominalnej 300mm | m | 17.5
20 | KNNR 11 0502/03 | Rury z PCW kielichowe o średnicy nominalnej 250mm | m | 97.6
21 | KNNR 4 1413/03 | Studnie rewizyjne z kręgów betonowych o średnicy 1200mm i głębokości 3m w gotowym wykopie - studnie z kinetą betonową i króćcami do podłączenia, połaczenia na uszczelkę | studnia | 2
22 | KNNR 4 1413/04 | Studnie rewizyjne z kręgów betonowych o średnicy 1200mm w gotowym wykopie - za każde 0,5m różnicy głębokości studni | 0,5m | -4
23 | KNNR 4 1413/01 | Studnie rewizyjne z kręgów betonowych o średnicy 1000mm i głębokości 3m w gotowym wykopie - studnie z kinetą betonową i króćcami do podłączenia, połaczenia na uszczelkę | studnia | 1
24 | KNNR 4 1413/02 | Studnie rewizyjne z kręgów betonowych o średnicy 1000mm w gotowym wykopie - za każde 0,5m różnicy głębokości studni | 0,5m | -2
25 | KNNR 4 1413/01 | Studnie rewizyjne z kręgów betonowych o średnicy 1000mm i głębokości 3m w gotowym wykopie - 800mm | studnię | 6
26 | KNNR 4 1413/02 | Studnie rewizyjne z kręgów betonowych o średnicy 1000mm w gotowym wykopie - za każde 0,5m różnicy głębokości studni | 0,5m | -12
27 | KNR 2-18 0804/01 | Próba szczelności kanałów rurowych o średnicy nominalnej - KAMEROWAMNIE | kpl | 1
1.4. PRZEJŚCIA POD DROGAMI I WZDŁUŻ ROZKOPEM-NAW. ASFALTOWA(GMINNA)+
28 | KNNR 6 0802/04 | Rozebranie nawierzchni gr.4cm z mas mineralno-bitumicznych sposobem mechanicznym | m2 | 4.8
29 | KNNR 6 0802/02 | Rozebranie nawierzchni gr.15cm z tłucznia sposobem mechanicznym | m2 | 4.8
30 | KNNR 6 0802/01 | Rozebranie nawierzchni gr.15cm z tłucznia sposobem ręcznym | m2 | 4.8
31 | KNNR 6 0112/01 | Podbudowy z kruszyw naturalnych, warstwa dolna, grubość warstwy po zagęszczeniu 20cm | m2 | 4.8
32 | KNNR 6 0112/04 | Podbudowy z kruszyw naturalnych, warstwa górna, grubość warstwy po zagęszczeniu 8cm | m2 | 4.8
33 | KNNR 6 0308/01 | Nawierzchnia z mieszanek mineralno-bitumicznych asfaltowych (warstwa wiążąca), grubość warstwy po zagęszczeniu 4cm | m2 | 4.8
34 | KNNR 6 0309/02 | Nawierzchnia z mieszanek mineralno-bitumicznych asfaltowych (warstwa ścieralna), grubość warstwy po zagęszczeniu 4cm | m2 | 4.8
1.5. ROBOTY DROGOWE O NAWIERZCHNI ŻWIROWEJ+
35 | KNNR 6 0802/02 | Rozebranie nawierzchni gr.15cm z tłucznia sposobem mechanicznym | m2 | 13.5
36 | KNNR 6 0801/02 | Rozbiórka podbudowy gr.15cm z kruszywa sposobem mechanicznym | m2 | 13.5
37 | KNNR 6 0112/01 | Podbudowy z kruszyw naturalnych, warstwa dolna, grubość warstwy po zagęszczeniu 20cm | m2 | 13.5
38 | KNNR 6 0112/04 | Podbudowy z kruszyw naturalnych, warstwa górna, grubość warstwy po zagęszczeniu 8cm | m2 | 13.5
39 | KNNR 6 0202/03 | Nawierzchnie żwirowe górna warstwa jezdni, ręczne rozścielenie kruszywa, grubość warstwy po zagęszczeniu 8cm | m2 | 13.5
1.6. KOLIZJE Z KABLAMI ENERGETYCZNYMI+
40 | KNR 2-01 0125/01 | Ręczne usunięcie warstwy ziemi urodzajnej stopnie na skarpach o szer.do 15cm bez darni, z przerzutem | m2 | 1
41 | KNNR 1 0305/02 | Wykopy liniowe lub jamiste ze skarpami o szerokości dna do 1,5m o głębokości do 1,5m, w gruncie kategorii III | m3 | 2
42 | KNNR 1 0608/02 | Wykonanie podsypki filtracyjnej w gotowym wykopie z gotowego kruszywa | m3 | 0.7
43 | KNNR 4 1009/04 | Rurociągi z rur polietylenowych (PE,PEHD) o średnicy zewnętrznej 110mm | m | 3
44 | KNNR 1 0317/01 | Zasypanie wykopów ze skarpami w gruncie kategorii I-III z przerzutem do 3m i zagęszczeniem | m3 | 2
45 | KNR 2-01 0415/02 | Rozplantowanie 1m3 ziemi leżącej na długości 1m wzdłuż krawędzi wykopu w gruncie kat. III | m3 | 0.15
1.7. KOLIZJE Z CIEKAMI WODNYMI, DROGAMI I INNYM UZBROJENIEM - PRZEWIERTY+
46 | KNNR 1 0113/01 | Usunięcie za pomocą spycharek warstwy ziemi urodzajnej (humusu) grubości do 15cm | m2 | 27
47 | KNNR 1 0210/02 | Wykopy oraz przekopy wykonywane na odkład koparkami podsiębiernymi o pojemności łyżki 0,25-0,60m3 na głębokość do 3m w gruncie kategorii I-II | m3 | 37.5
48 | KNNR 11 0401/01 | Wykonanie ściany oporowej dla sił nacisku do 50t - 2 płyty pod wiertnicę | szt | 1
49 | KNNR 11 0402/08 | Przewierty o długości do 20m maszyną do wierceń poziomych rurami o średnicy nominalnej 250mm w gruncie kategorii III-IV-przewiert sterowany | m | 56.9
50 | KNNR 1 0214/01 | Zasypanie wykopów fundamentowych podłużnych, punktowych, rowów, wykopów obiektowych gruntem kategorii I-II o grubości warstwy w stanie luźnym 30cm z zagęszczeniem mechanicznym spycharkami | m3 | 37.5
51 | KNNR 1 0503/01 | Plantowanie powierzchni (obrobienie na czysto) skarp i dna wykopów wykonywanych ręcznie w gruncie kategorii I-III | m2 | 27
52 | KNR 2-19 0134/03 | Oznakowanie trasy na słupku betonowym | kpl | 2
2. SIEĆ ROZDZIELCZA DO GRANICY NIERUCHOMOŚCI+
2.1. ROBOTY ZIEMNE I MONTAŻOWE+
53 | KNR 2-01 0126/01 | Usunięcie warstwy ziemi urodzajnej za pomocą spycharki o grubości do 15cm | m2 | 15.96
54 | KNR 2-01 0125/01 | Ręczne usunięcie warstwy ziemi urodzajnej stopnie na skarpach o szer.do 15cm bez darni, z przerzutem | m2 | 15.96
55 | KNR 2-01 0217/02 | Wykopy oraz przekopy wykonywane koparkami podsiębiernymi na odkład poj. łyżki 0,15m3, gr. kat.III | m3 | 25.42
56 | KNR 2-01 0310/02 | Wykopy ciągłe lub jamiste ze skarpami o szerokości dna do 1,5m i głębokości do 1,5m w gruncie kat. III, ze złożeniem urobku na odkład | m3 | 2.82
57 | KNNR 1 0214/03 | Zasypanie wykopów fundamentowych podłużnych, punktowych, rowów, wykopów obiektowych gruntem kategorii I-II o grubości warstwy w stanie luźnym 40cm z zagęszczeniem mechanicznym zagęszczarkami | m3 | 25.42
58 | KNR 2-01 0501/01 | Ręczne zasypywanie wykopów ze skarpami z przerzutem na odl.do 3m w gruncie kat.I-III | m3 | 2.82
59 | KNR 2-21 0218/01 | Ręczne rozścielenie ziemi urodzajnej z przerzutem na terenie płaskim | m3 | 4.79
60 | KNNR 11 0501/04 | Podłoża i obsypki z kruszyw mineralnych z wykopu z ich przesianiem | m3 | 1.73
61 | KNNR 11 0501/05.1 | Podłoża i obsypki z kruszyw mineralnych dowiezionych | m3 | 1.73
62 | KNNR 4 1305/07 | Kanały z rur kamionkowych kanalizacyjnych średnicy 250mm łączone na kielich z uszczelką - P.A. 150mm | m | 26.6
63 | KNNR 4 1413/01 | Studnie rewizyjne z kręgów betonowych o średnicy 1000mm i głębokości 3m w gotowym wykopie - p.a. 600mm | studnię | 4
64 | KNNR 4 1413/02 | Studnie rewizyjne z kręgów betonowych o średnicy 1000mm w gotowym wykopie - za każde 0,5m różnicy głębokości studni | 0,5m | -8
2.2. 3.4. ROBOTY DROGOWE O NAWIERZCHNI ŻWIROWEJ+
65 | KNR 2-31 0804/03 | Rozebranie nawierzchni z tłucznia kamiennego, gr. podbudowy 15cm - rozbiórka mechaniczna | m2 | 29.85
66 | KNR 2-31 0804/02 | Rozebranie nawierzchni z tłucznia kamiennego, - dodatek za każdy dalszy 1cm ponad 15cm grubości podbudowy - rozbiórka ręczna | m2 | 89.55
67 | KNR 2-31 0802/07 | Rozebranie podbudowy z kruszywa kamiennego o gr. 15cm - rozbiórka mechaniczna | m2 | 29.85
68 | KNR 2-31 0802/08 | Rozebranie podbudowy z kruszywa kamiennego - rozbiórka mechaniczna - dodatek za każdy dalszy 1cm powyżej 15cm gr. podbudowy | m2 | 29.85
69 | KNR 2-31 0114/01 | Podbudowa z kruszywa naturalnego, warstwa dolna o gr. po zagęszczeniu 20cm | m2 | 29.85
70 | KNR 2-31 0114/03 | Podbudowa z kruszywa naturalnego, warstwa górna o gr. po zagęszczeniu 8cm | m2 | 29.85
71 | KNR 2-31 0202/01 | Nawierzchnie żwirowe rozścielane ręcznie dolna warstwa jezdni, gr. warstwy po zagęszczeniu 10cm | m2 | 29.85
72 | KNR 2-31 0202/09 | Nawierzchnie żwirowe rozścielane mechanicznie górna warstwa jezdni, gr. warstwy po zagęszczeniu 8cm | m2 | 29.85
73 | KNNR 4 1009/11 | Rurociągi z rur polietylenowych (PE,PEHD) o średnicy zewnętrznej 250mm | m | 19.9
74 | KNNR 4 1209/01 | Przeciąganie rurociągów prowadzonych w rurach ochronnych o średnicy nominalnej 100-300mm-315mm | m | 19.9
3. OBSŁUGA GEODEZYJNA
75 |  | KI- Obsługa geodezyjna | kpl | 5

## Kosztorys (hidden)
Rodos 7.0.12.3 [10866]
Kosztorys szczegółowy
BUDOWA SIECI KANALIZACJI SANITARNEJ Z POMPOWNIAMI, RUROCIĄGAMI TŁOCZNYMI W DULCZY WIELKIEJ - GMINA RADOMYŚL WIELKI (OBSZAR DROGI WOJEWÓDZKIEJ)- obręb Zdziarzec: 65/1, 70 obręb Radomyśl Wólka Dulecka: 157, 164/1, 165/3, 166/2, 183 obręb Dulcza Wielka: 2152, 2154
Nr poz. | Opis robót, nakłady | Jm | Ilość robót, normy | Cena | R | M | S | Razem
1 | 2 | 3 | 4 | 5 | 6 | 7 | 8 | 9
1. SIEĆ GŁÓWNA
1.1. ROBOTY ZIEMNE+
1 | KNNR 1 0113/01
Usunięcie za pomocą spycharek warstwy ziemi urodzajnej (humusu) grubości do 15cm
|  | m2 | 671.1
Robocizna
| Robotnicy | r-g | 0,0049 | 15 | 49.33
Sprzęt
| Spycharka gąsienicowa 100KM | m-g | 0,0023 | 29.93 |  |  | 46.2
| Razem k.b. |  |  |  | 49.33 |  | 46.2 | 95.53
| Koszty pośrednie 65% R+S |  |  |  | 32.06 |  | 30.03 | 62.09
| Zysk 5% R+S+Kp(R+S) |  |  |  | 4.07 |  | 3.81 | 7.88
| Razem pozycja |  |  |  | 85.46 |  | 80.04 | 165.5
2 | KNR 2-01 0125/01
Ręczne usunięcie warstwy ziemi urodzajnej stopnie na skarpach o szer.do 15cm bez darni, z przerzutem
|  | m2 | 13.7
Robocizna
| Robotnicy gr.I | r-g | 0,2091 | 15 | 42.97
| Razem k.b. |  |  |  | 42.97 |  |  | 42.97
| Koszty pośrednie 65% R+S |  |  |  | 27.93 |  |  | 27.93
| Zysk 5% R+S+Kp(R+S) |  |  |  | 3.55 |  |  | 3.55
| Razem pozycja |  |  |  | 74.45 |  |  | 74.45
3 | KNNR 1 0210/04
Wykopy oraz przekopy wykonywane na odkład koparkami podsiębiernymi o pojemności łyżki 1,20-2,50m3 na głębokość do 4m w gruncie kategorii I-II
|  | m3 | 298.3
Robocizna
| Robotnicy | r-g | 0,125 | 15 | 559.31
Sprzęt
| Koparka gąsienicowa 1,20m3 | m-g | 0,0178 | 20.32 |  |  | 107.89
| Razem k.b. |  |  |  | 559.31 |  | 107.89 | 667.2
| Koszty pośrednie 65% R+S |  |  |  | 363.55 |  | 70.13 | 433.68
| Zysk 5% R+S+Kp(R+S) |  |  |  | 46.14 |  | 8.9 | 55.04
| Razem pozycja |  |  |  | 969 |  | 186.92 | 1155.92
4 | KNNR 1 0305/02
Wykopy liniowe lub jamiste ze skarpami o szerokości dna do 1,5m o głębokości do 1,5m, w gruncie kategorii III
|  | m3 | 6.78
Robocizna
| Robotnicy | r-g | 2,1 | 15 | 213.57
| Razem k.b. |  |  |  | 213.57 |  |  | 213.57
| Koszty pośrednie 65% R+S |  |  |  | 138.82 |  |  | 138.82
| Zysk 5% R+S+Kp(R+S) |  |  |  | 17.62 |  |  | 17.62
| Razem pozycja |  |  |  | 370.01 |  |  | 370.01
5 | KNNR 1 0206/04.1
Roboty ziemne wykonywane koparkami podsiębiernymi o pojemności łyżki 0,60m3 w ziemi kategorii I-III uprzednio zmagazynowanej w hałdach z transportem urobku samochodami samowyładowczymi na odległość 1km
|  | m3 | 33.9
Robocizna
| Robocizna razem | r-g | 0,034 | 15 | 17.29
Sprzęt
| Koparka gąsienicowa 0,60m3 | m-g | 0,0419 | 20.3 |  |  | 28.83
| Spycharka gąsienicowa 55kW (75KM) | m-g | 0,0273 | 9.67 |  |  | 8.95
| Samochód samowyładowczy 5t | m-g | 0,163 | 21.38 |  |  | 118.14
| Razem k.b. |  |  |  | 17.29 |  | 155.92 | 173.21
| Koszty pośrednie 65% R+S |  |  |  | 11.24 |  | 101.35 | 112.59
| Zysk 5% R+S+Kp(R+S) |  |  |  | 1.43 |  | 12.86 | 14.29
| Razem pozycja |  |  |  | 29.96 |  | 270.13 | 300.09
6 | KNNR 1 0313/01
Umocnienie pełne palami szalunkowymi stalowymi (wypraskami) wraz z ich rozbiórką, ścian wykopów w gruntach suchych kategorii I-IV o szerokości 1m i głębokości do 3m
|  | m2 | 677.95
Materiały
| Wykonanie pełnego zabezpieczenia ścian wykopów wąskoprzestrzennych za pomoca typowych obudów płytowych szalunkowych systemowych. | kpl |  | 700 |  | 700
| Materiały pomocnicze | % | 1 |  |  | 7
| Razem k.b. |  |  |  |  | 707 |  | 707
| Koszty zakupu 0% |  |  |  |  | 0 |  | 0
| Koszty pośrednie 65% R+S |  |  |  |  | 0 |  | 0
| Zysk 5% R+S+Kp(R+S) |  |  |  |  | 0 |  | 0
| Razem pozycja |  |  |  |  | 707 |  | 707
7 | KNNR 1 0318/03
Zasypanie wykopów o ścianach pionowych w gruncie kategorii I-II o szerokości 0,8-2,5m i głębokości 3,0m
|  | m3 | 6.78
Robocizna
| Robotnicy | r-g | 1,1 | 15 | 111.87
| Razem k.b. |  |  |  | 111.87 |  |  | 111.87
| Koszty pośrednie 65% R+S |  |  |  | 72.72 |  |  | 72.72
| Zysk 5% R+S+Kp(R+S) |  |  |  | 9.23 |  |  | 9.23
| Razem pozycja |  |  |  | 193.82 |  |  | 193.82
8 | KNNR 1 0214/03
Zasypanie wykopów fundamentowych podłużnych, punktowych, rowów, wykopów obiektowych gruntem kategorii I-II o grubości warstwy w stanie luźnym 40cm z zagęszczeniem mechanicznym zagęszczarkami
|  | m3 | 298.3
Robocizna
| Robocizna razem | r-g | 0,102 | 15 | 456.4
Sprzęt
| Zagęszczarka wibracyjna spalinowa 100m3/h | m-g | 0,031 | 23.69 |  |  | 219.07
| Spycharka gąsienicowa 75KM | m-g | 0,0117 | 30 |  |  | 104.7
| Razem k.b. |  |  |  | 456.4 |  | 323.77 | 780.17
| Koszty pośrednie 65% R+S |  |  |  | 296.66 |  | 210.45 | 507.11
| Zysk 5% R+S+Kp(R+S) |  |  |  | 37.65 |  | 26.71 | 64.36
| Razem pozycja |  |  |  | 790.71 |  | 560.93 | 1351.64
9 | KNNR 1 0206/03.1
Roboty ziemne wykonywane koparkami podsiębiernymi o pojemności łyżki 0,40m3 w ziemi kategorii I-III uprzednio zmagazynowanej w hałdach z transportem urobku samochodami samowyładowczymi na odległość 1km
|  | m3 | 33.9
Robocizna
| Robocizna razem | r-g | 0,038 | 15 | 19.32
Sprzęt
| Koparka gąsienicowa 0,40m3 | m-g | 0,0664 | 1.96 |  |  | 4.41
| Spycharka gąsienicowa 55kW (75KM) | m-g | 0,0298 | 9.67 |  |  | 9.77
| Samochód samowyładowczy 5t | m-g | 0,192 | 21.38 |  |  | 139.16
| Razem k.b. |  |  |  | 19.32 |  | 153.34 | 172.66
| Koszty pośrednie 65% R+S |  |  |  | 12.56 |  | 99.67 | 112.23
| Zysk 5% R+S+Kp(R+S) |  |  |  | 1.59 |  | 12.65 | 14.24
| Razem pozycja |  |  |  | 33.47 |  | 265.66 | 299.13
10 | KNNR 1 0502/01
Mechaniczne plantowanie powierzchni gruntu rodzimego kategorii I-III
|  | m2 | 671.1
Robocizna
| Robotnicy | r-g | 0,002 | 15 | 20.13
Sprzęt
| Równiarka samojezdna 100KM | m-g | 0,002 | 43.2 |  |  | 57.98
| Razem k.b. |  |  |  | 20.13 |  | 57.98 | 78.11
| Koszty pośrednie 65% R+S |  |  |  | 13.08 |  | 37.69 | 50.77
| Zysk 5% R+S+Kp(R+S) |  |  |  | 1.66 |  | 4.78 | 6.44
| Razem pozycja |  |  |  | 34.87 |  | 100.45 | 135.32
11 | KNNR 1 0501/01
Ręczne plantowanie powierzchni gruntu rodzimego kategorii I-III
|  | m2 | 13.7
Robocizna
| Robotnicy | r-g | 0,085 | 15 | 17.47
| Razem k.b. |  |  |  | 17.47 |  |  | 17.47
| Koszty pośrednie 65% R+S |  |  |  | 11.36 |  |  | 11.36
| Zysk 5% R+S+Kp(R+S) |  |  |  | 1.44 |  |  | 1.44
| Razem pozycja |  |  |  | 30.27 |  |  | 30.27
Razem: ROBOTY ZIEMNE+
| Razem k.b. |  |  |  | 1507.66 | 707 | 845.1 | 3059.76
| Koszty zakupu 0% |  |  |  |  | 0 |  | 0
| Koszty pośrednie 65% R+S |  |  |  | 979.98 | 0 | 549.32 | 1529.3
| Zysk 5% R+S+Kp(R+S) |  |  |  | 124.38 | 0 | 69.72 | 194.1
| Ogółem |  |  |  | 2612.02 | 707 | 1464.14 | 4783.16
1.2. ODWODNIENIE WYKOPÓW+
12 | KNNR 1 0609/03
Drenaż rurowy jednorzędowy z rur kamionkowych lub perforowanych o średnicach nominalnych 100-150mm w uprzednio przygotowanej obsypce w wykopie suchym
|  | m | 17
Robocizna
| Robotnicy | r-g | 0,58 | 15 | 147.9
Materiały
| Rury drenażowe standardowe z PCW śr.100mm | m | 1,06 | 1.52 |  | 27.39
| Materiały pomocnicze | % | 2 |  |  | 0.55
Sprzęt
| Środek transportowy | m-g | 0,047 | 99.6 |  |  | 79.58
| Razem k.b. |  |  |  | 147.9 | 27.94 | 79.58 | 255.42
| Koszty zakupu 0% |  |  |  |  | 0 |  | 0
| Koszty pośrednie 65% R+S |  |  |  | 96.14 | 0 | 51.73 | 147.87
| Zysk 5% R+S+Kp(R+S) |  |  |  | 12.2 | 0 | 6.57 | 18.77
| Razem pozycja |  |  |  | 256.24 | 27.94 | 137.88 | 422.06
13 | KNNR 1 0618/02
Studzienki połączeniowe drenażowe w dnie wykopu o średnicy nominalnej 600-800mm
|  | szt | 1
Robocizna
| Robotnicy | r-g | 16,9 | 15 | 253.5
Materiały
| Rury betonowe kielichowe WIPRO | m | 0,4 | 19.76 |  | 7.9
| Pospółka 0-31,5mm | m3 | 0,15 | 15 |  | 2.25
Sprzęt
| Żuraw samochodowy 5-6t | m-g | 0,99 | 31.5 |  |  | 31.19
| Środek transportowy | m-g | 0,1 | 99.6 |  |  | 9.96
| Razem k.b. |  |  |  | 253.5 | 10.15 | 41.15 | 304.8
| Koszty zakupu 0% |  |  |  |  | 0 |  | 0
| Koszty pośrednie 65% R+S |  |  |  | 164.78 | 0 | 26.75 | 191.53
| Zysk 5% R+S+Kp(R+S) |  |  |  | 20.91 | 0 | 3.4 | 24.31
| Razem pozycja |  |  |  | 439.19 | 10.15 | 71.3 | 520.64
14 | KNNR 1 0603/01
Pompowanie próbne pomiarowe lub oczyszczające przy średnicy otworów 150 do 500mm
|  | kpl | 1
Materiały
| Wykonanie niezbędnego pompowania wody z wykopu w celu wykonania prac montażowych ( montaz studni i drenażu pomocniczego, montaż pompy, rurociagu tłocznego, zabezpieczenie energi elektrycznej z sieci lub agregatu) - 8mg | kpl |  | 500 |  | 500
| Razem k.b. |  |  |  |  | 500 |  | 500
| Koszty zakupu 0% |  |  |  |  | 0 |  | 0
| Koszty pośrednie 65% R+S |  |  |  |  | 0 |  | 0
| Zysk 5% R+S+Kp(R+S) |  |  |  |  | 0 |  | 0
| Razem pozycja |  |  |  |  | 500 |  | 500
Razem: ODWODNIENIE WYKOPÓW+
| Razem k.b. |  |  |  | 401.4 | 538.09 | 120.73 | 1060.22
| Koszty zakupu 0% |  |  |  |  | 0 |  | 0
| Koszty pośrednie 65% R+S |  |  |  | 260.91 | 0 | 78.47 | 339.38
| Zysk 5% R+S+Kp(R+S) |  |  |  | 33.12 | 0 | 9.96 | 43.08
| Ogółem |  |  |  | 695.43 | 538.09 | 209.16 | 1442.68
1.3. ROBOTY MONTAŻOWE+
15 | KNNR 11 0501/04
Podłoża i obsypki z kruszyw mineralnych z wykopu z ich przesianiem
|  | m3 | 25.68
Robocizna
| Robocizna razem | r-g | 2,9 | 15 | 1117.08
| Razem k.b. |  |  |  | 1117.08 |  |  | 1117.08
| Koszty pośrednie 65% R+S |  |  |  | 726.1 |  |  | 726.1
| Zysk 5% R+S+Kp(R+S) |  |  |  | 92.16 |  |  | 92.16
| Razem pozycja |  |  |  | 1935.34 |  |  | 1935.34
16 | KNNR 11 0501/05.1
Podłoża i obsypki z kruszyw mineralnych dowiezionych
|  | m3 | 25.68
Robocizna
| Robotnicy | r-g | 2,23 | 15 | 859
Materiały
| Piasek do nawierzchni drogowych | m3 | 1,22 | 15 |  | 469.94
| Materiały pomocnicze | % | 4 |  |  | 18.8
| Razem k.b. |  |  |  | 859 | 488.74 |  | 1347.74
| Koszty zakupu 0% |  |  |  |  | 0 |  | 0
| Koszty pośrednie 65% R+S |  |  |  | 558.35 | 0 |  | 558.35
| Zysk 5% R+S+Kp(R+S) |  |  |  | 70.87 | 0 |  | 70.87
| Razem pozycja |  |  |  | 1488.22 | 488.74 |  | 1976.96
17 | KNNR 4 1305/08
Kanały z rur kamionkowych kanalizacyjnych o średnicy 300mm łączone na kielich z uszczelką
|  | m | 36.4
Robocizna
| Robocizna razem | r-g | 0,846 | 15 | 461.92
Materiały
| Rury kamionkowe kielichowe dn=300mm - 48KN/m | m | 1,01 | 105 |  | 3860.22
| Materiały pomocnicze | % | 2.5 |  |  | 96.51
Sprzęt
| Samochód skrzyniowy | m-g | 0,177 | 24.8 |  |  | 159.78
| Żuraw samochodowy | m-g | 0,6 | 67.47 |  |  | 1473.54
| Razem k.b. |  |  |  | 461.92 | 3956.73 | 1633.32 | 6051.97
| Koszty zakupu 0% |  |  |  |  | 0 |  | 0
| Koszty pośrednie 65% R+S |  |  |  | 300.25 | 0 | 1061.66 | 1361.91
| Zysk 5% R+S+Kp(R+S) |  |  |  | 38.11 | 0 | 134.75 | 172.86
| Razem pozycja |  |  |  | 800.28 | 3956.73 | 2829.73 | 7586.74
18 | KNNR 4 1305/07
Kanały z rur kamionkowych kanalizacyjnych średnicy 250mm łączone na kielich z uszczelką
|  | m | 19.7
Robocizna
| Robocizna razem | r-g | 0,839 | 15 | 247.92
Materiały
| Rury kamionkowe kielichowe dn=250mm - 48KN/m | m | 1,01 | 80 |  | 1591.76
| Materiały pomocnicze | % | 2.5 |  |  | 39.79
Sprzęt
| Samochód skrzyniowy | m-g | 0,17 | 24.8 |  |  | 83.06
| Żuraw samochodowy | m-g | 0,599 | 67.47 |  |  | 796.17
| Razem k.b. |  |  |  | 247.92 | 1631.55 | 879.23 | 2758.7
| Koszty zakupu 0% |  |  |  |  | 0 |  | 0
| Koszty pośrednie 65% R+S |  |  |  | 161.15 | 0 | 571.5 | 732.65
| Zysk 5% R+S+Kp(R+S) |  |  |  | 20.45 | 0 | 72.54 | 92.99
| Razem pozycja |  |  |  | 429.52 | 1631.55 | 1523.27 | 3584.34
19 | KNNR 11 0502/04
Rury z PCW kielichowe o średnicy nominalnej 300mm
|  | m | 17.5
Robocizna
| Robocizna razem | r-g | 0,985 | 15 | 258.56
Materiały
| Rury z PCW kanalizacji zewnętrznej kielichowe d=315mm-typ lite-SDR 34-SN8 | m | 1,04 | 49 |  | 891.8
| Kształtki z PCW kanalizacji zewnętrznej o średnicy 300mm | szt | 0,0208 | 7.59 |  | 2.76
| Materiały pomocnicze | % | 4 |  |  | 35.78
Sprzęt
| Ciągnik kołowy 40-50KM (29-37kW) | m-g | 0,0313 | 25 |  |  | 13.69
| Przyczepa skrzyniowa 4,5t | m-g | 0,0313 | 5 |  |  | 2.74
| Razem k.b. |  |  |  | 258.56 | 930.34 | 16.43 | 1205.33
| Koszty zakupu 0% |  |  |  |  | 0 |  | 0
| Koszty pośrednie 65% R+S |  |  |  | 168.06 | 0 | 10.68 | 178.74
| Zysk 5% R+S+Kp(R+S) |  |  |  | 21.33 | 0 | 1.36 | 22.69
| Razem pozycja |  |  |  | 447.95 | 930.34 | 28.47 | 1406.76
20 | KNNR 11 0502/03
Rury z PCW kielichowe o średnicy nominalnej 250mm
|  | m | 97.6
Robocizna
| Robotnicy | r-g | 0,806 | 15 | 1179.98
Materiały
| Rury z PCW kanalizacji zewnętrznej kielichowe d=250mm-typ lite - SDR 34 - SN 12 | m | 1,04 | 32.27 |  | 3275.53
| Kształtki z PCW kanalizacji zewnętrznej o średnicy 250mm | szt | 0,0208 | 37.97 |  | 77.08
| Materiały pomocnicze | % | 4 |  |  | 134.1
Sprzęt
| Ciągnik kołowy 40-50KM (29-37kW) | m-g | 0,0209 | 25 |  |  | 51
| Przyczepa skrzyniowa 4,5t | m-g | 0,0209 | 5 |  |  | 10.2
| Razem k.b. |  |  |  | 1179.98 | 3486.71 | 61.2 | 4727.89
| Koszty zakupu 0% |  |  |  |  | 0 |  | 0
| Koszty pośrednie 65% R+S |  |  |  | 766.99 | 0 | 39.78 | 806.77
| Zysk 5% R+S+Kp(R+S) |  |  |  | 97.35 | 0 | 5.05 | 102.4
| Razem pozycja |  |  |  | 2044.32 | 3486.71 | 106.03 | 5637.06
21 | KNNR 4 1413/03
Studnie rewizyjne z kręgów betonowych o średnicy 1200mm i głębokości 3m w gotowym wykopie - studnie z kinetą betonową i króćcami do podłączenia, połaczenia na uszczelkę
|  | studnia | 2
Robocizna
| Robocizna razem | r-g | 27,2 | 15 | 816
Materiały
| Kręgi betonowe d=1,2m h=0,5m | szt | 5 | 125 |  | 1250
| Kinety żelbetowa z wkładką polipropylenową i z króćcami 250/250/250/250 | kpl | 1 | 299 |  | 598
| Beton zwykły B-7,5 | m3 | 0,3 | 157.74 |  | 94.64
| Beton zwykły B-10 | m3 | 0,64 | 73.11 |  | 93.58
| Zaprawa cementowa M7 | m3 | 0,06 | 40.76 |  | 4.89
| Roztwór asfaltowy do gruntowania "Abizol R" | kg | 4,4 | 1.73 |  | 15.22
| Roztwór asfaltowy izolacyjny "Abizol P" | kg | 8,07 | 1.73 |  | 27.92
| Stopnie żeliwne | szt | 8 | 3.99 |  | 63.84
| Właz kanałowy żeliwny ciężki-40T | szt | 1 | 166.09 |  | 332.18
| Pokrywa nadstudzienna żelbetowa d=1,6m | szt | 1 | 78.65 |  | 157.3
| Materiały pomocnicze | % | 2.5 |  |  | 65.94
Sprzęt
| Samochód skrzyniowy | m-g | 2,42 | 24.8 |  |  | 120.03
| Żuraw samochodowy | m-g | 3,88 | 67.47 |  |  | 523.57
| Razem k.b. |  |  |  | 816 | 2703.51 | 643.6 | 4163.11
| Koszty zakupu 0% |  |  |  |  | 0 |  | 0
| Koszty pośrednie 65% R+S |  |  |  | 530.4 | 0 | 418.34 | 948.74
| Zysk 5% R+S+Kp(R+S) |  |  |  | 67.32 | 0 | 53.1 | 120.42
| Razem pozycja |  |  |  | 1413.72 | 2703.51 | 1115.04 | 5232.27
22 | KNNR 4 1413/04
Studnie rewizyjne z kręgów betonowych o średnicy 1200mm w gotowym wykopie - za każde 0,5m różnicy głębokości studni
|  | 0,5m | -4
Robocizna
| Robocizna razem | r-g | 2,26 | 15 | -135.6
Materiały
| Kręgi betonowe d=1,2m h=0,5m | szt | 1 | 125 |  | -500
| Zaprawa cementowa M7 | m3 | 0,01 | 40.76 |  | -1.63
| Roztwór asfaltowy do gruntowania "Abizol R" | kg | 0,88 | 1.73 |  | -6.09
| Roztwór asfaltowy izolacyjny "Abizol P" | kg | 1,61 | 1.73 |  | -11.14
| Stopnie żeliwne | szt | 1,7 | 3.99 |  | -27.13
| Materiały pomocnicze | % | 2.5 |  |  | -13.65
Sprzęt
| Samochód skrzyniowy | m-g | 0,24 | 24.8 |  |  | -23.81
| Żuraw samochodowy | m-g | 0,53 | 67.47 |  |  | -143.04
| Razem k.b. |  |  |  | -135.6 | -559.64 | -166.85 | -862.09
| Koszty zakupu 0% |  |  |  |  | 0 |  | 0
| Koszty pośrednie 65% R+S |  |  |  | -88.14 | 0 | -108.45 | -196.59
| Zysk 5% R+S+Kp(R+S) |  |  |  | -11.19 | 0 | -13.77 | -24.96
| Razem pozycja |  |  |  | -234.93 | -559.64 | -289.07 | -1083.64
23 | KNNR 4 1413/01
Studnie rewizyjne z kręgów betonowych o średnicy 1000mm i głębokości 3m w gotowym wykopie - studnie z kinetą betonową i króćcami do podłączenia, połaczenia na uszczelkę
|  | studnia | 1
Robocizna
| Robotnicy | r-g | 21,3 | 15 | 319.5
Materiały
| Kinety żelbetowa z wkładką polipropylenową i z króćcami 250/250/250/250 | kpl | 1 | 299 |  | 299
| Kręgi betonowe d=1,0m h=0,5m | szt | 5 | 80 |  | 400
| Beton zwykły B-7,5 | m3 | 0,23 | 157.74 |  | 36.28
| Beton zwykły B-10 | m3 | 0,47 | 73.11 |  | 34.36
| Zaprawa cementowa M7 | m3 | 0,05 | 40.76 |  | 2.04
| Roztwór asfaltowy do gruntowania "Abizol R" | kg | 3,73 | 1.73 |  | 6.45
| Roztwór asfaltowy izolacyjny "Abizol P" | kg | 6,84 | 1.73 |  | 11.83
| Stopnie żeliwne | szt | 8 | 3.99 |  | 31.92
| Właz kanałowy żeliwny D400 - 40T z logiem Tarnowskie Wodociągi | szt | 1 | 500 |  | 500
| Kaskada zewnetrzna: trójnik 200/100, kolano dn=100mm, rura dn=100mmL=1,20m | kpl |  | 250 |  | 750
| Pokrywa nastudzienna żelbetowa d=1,20m | kpl | 1 | 180 |  | 180
| Materiały pomocnicze | % | 2.5 |  |  | 56.3
Sprzęt
| Samochód skrzyniowy | m-g | 2,35 | 24.8 |  |  | 58.28
| Żuraw samochodowy | m-g | 3,04 | 67.47 |  |  | 205.11
| Razem k.b. |  |  |  | 319.5 | 2308.18 | 263.39 | 2891.07
| Koszty zakupu 0% |  |  |  |  | 0 |  | 0
| Koszty pośrednie 65% R+S |  |  |  | 207.68 | 0 | 171.2 | 378.88
| Zysk 5% R+S+Kp(R+S) |  |  |  | 26.36 | 0 | 21.73 | 48.09
| Razem pozycja |  |  |  | 553.54 | 2308.18 | 456.32 | 3318.04
24 | KNNR 4 1413/02
Studnie rewizyjne z kręgów betonowych o średnicy 1000mm w gotowym wykopie - za każde 0,5m różnicy głębokości studni
|  | 0,5m | -2
Robocizna
| Robocizna razem | r-g | 2,03 | 15 | -60.9
Materiały
| Kręgi betonowe d=1,0m h=0,5m | szt | 1 | 80 |  | -160
| Zaprawa cementowa M7 | m3 | 0,01 | 40.76 |  | -0.82
| Roztwór asfaltowy do gruntowania "Abizol R" | kg | 0,75 | 1.73 |  | -2.6
| Roztwór asfaltowy izolacyjny "Abizol P" | kg | 1,36 | 1.73 |  | -4.71
| Stopnie żeliwne | szt | 1,7 | 3.99 |  | -13.57
| Materiały pomocnicze | % | 2.5 |  |  | -4.54
Sprzęt
| Samochód skrzyniowy | m-g | 0,23 | 24.8 |  |  | -11.41
| Żuraw samochodowy | m-g | 0,48 | 67.47 |  |  | -64.77
| Razem k.b. |  |  |  | -60.9 | -186.24 | -76.18 | -323.32
| Koszty zakupu 0% |  |  |  |  | 0 |  | 0
| Koszty pośrednie 65% R+S |  |  |  | -39.59 | 0 | -49.52 | -89.11
| Zysk 5% R+S+Kp(R+S) |  |  |  | -5.02 | 0 | -6.29 | -11.31
| Razem pozycja |  |  |  | -105.51 | -186.24 | -131.99 | -423.74
25 | KNNR 4 1413/01
Studnie rewizyjne z kręgów betonowych o średnicy 1000mm i głębokości 3m w gotowym wykopie - 800mm
|  | studnię | 6
Robocizna
| Robocizna razem | r-g | 21,3 | 15 | 1917
Materiały
| Kinety żelbetowa z wkładką polipropylenową i z króćcami 250/250/250/250 | kpl | 1 | 299 |  | 1794
| Kręgi betonowe o średnicy 0,8m i wysokości 0,5m | szt | 5 | 50.3 |  | 1509
| Beton zwykły B-7,5 | m3 | 0,23 | 157.74 |  | 217.68
| Beton zwykły B-10 | m3 | 0,47 | 73.11 |  | 206.17
| Zaprawa cementowa M 7 | m3 | 0,05 | 93.44 |  | 28.03
| Roztwór asfaltowy do gruntowania Abizol R | kg | 3,73 | 3.5 |  | 78.33
| Roztwór asfaltowy do izolacji Abizol P | kg | 6,84 | 3.5 |  | 143.64
| Stopnie włazowe żeliwne | szt | 8 | 10 |  | 480
| Właz kanałowy żeliwny ciężki | szt | 1 | 12.27 |  | 73.62
| Pokrywa nadstudzienna żelbetowa Fi 1000 mm | szt | 1 | 172.53 |  | 1035.18
| Materiały pomocnicze | % | 2.5 |  |  | 139.14
Sprzęt
| Samochód skrzyniowy | m-g | 2,35 | 24.8 |  |  | 349.68
| Żuraw samochodowy | m-g | 3,04 | 67.47 |  |  | 1230.65
| Razem k.b. |  |  |  | 1917 | 5704.79 | 1580.33 | 9202.12
| Koszty zakupu 0% |  |  |  |  | 0 |  | 0
| Koszty pośrednie 65% R+S |  |  |  | 1246.05 | 0 | 1027.21 | 2273.26
| Zysk 5% R+S+Kp(R+S) |  |  |  | 158.15 | 0 | 130.38 | 288.53
| Razem pozycja |  |  |  | 3321.2 | 5704.79 | 2737.92 | 11763.91
26 | KNNR 4 1413/02
Studnie rewizyjne z kręgów betonowych o średnicy 1000mm w gotowym wykopie - za każde 0,5m różnicy głębokości studni
|  | 0,5m | -12
Robocizna
| Robocizna razem | r-g | 2,03 | 15 | -365.4
Materiały
| Kręgi betonowe o średnicy 0,8m i wysokości 0,5m | szt | 1 | 50.3 |  | -603.6
| Zaprawa cementowa M 7 | m3 | 0,01 | 93.44 |  | -11.21
| Roztwór asfaltowy do gruntowania Abizol R | kg | 0,75 | 3.5 |  | -31.5
| Roztwór asfaltowy do izolacji Abizol P | kg | 1,36 | 3.5 |  | -57.12
| Stopnie włazowe żeliwne | szt | 1,7 | 10 |  | -204
| Materiały pomocnicze | % | 2.5 |  |  | -22.69
Sprzęt
| Samochód skrzyniowy | m-g | 0,23 | 24.8 |  |  | -68.45
| Żuraw samochodowy | m-g | 0,48 | 67.47 |  |  | -388.63
| Razem k.b. |  |  |  | -365.4 | -930.12 | -457.08 | -1752.6
| Koszty zakupu 0% |  |  |  |  | 0 |  | 0
| Koszty pośrednie 65% R+S |  |  |  | -237.51 | 0 | -297.1 | -534.61
| Zysk 5% R+S+Kp(R+S) |  |  |  | -30.15 | 0 | -37.71 | -67.86
| Razem pozycja |  |  |  | -633.06 | -930.12 | -791.89 | -2355.07
27 | KNR 2-18 0804/01
Próba szczelności kanałów rurowych o średnicy nominalnej - KAMEROWAMNIE
|  | kpl | 1
Materiały
| KAMEROWANIE WYKONANEJ KANALIZACJI - KAMERA SAMOJEZDNA Z ZAPISEM CYFROWYM CAŁOŚCI PRÓB. KAMERA Z OŚWIETLENIEM MINIMUN 24-MA DIODAMI WĄSKOKĄTNYMI I 12-TOMA DIODAMI SZEROKĄTNYMI ORAZ Z ROZDZIELCZOŚCIĄ KAMERY MINIMUM 752x582 I AUTOMATYCZNYM BALANSEM BIELI | kpl | 1 | 1500 |  | 1500
| Razem k.b. |  |  |  |  | 1500 |  | 1500
| Koszty zakupu 0% |  |  |  |  | 0 |  | 0
| Koszty pośrednie 65% R+S |  |  |  |  | 0 |  | 0
| Zysk 5% R+S+Kp(R+S) |  |  |  |  | 0 |  | 0
| Razem pozycja |  |  |  |  | 1500 |  | 1500
Razem: ROBOTY MONTAŻOWE+
| Razem k.b. |  |  |  | 6615.06 | 21034.55 | 4377.39 | 32027
| Koszty zakupu 0% |  |  |  |  | 0 |  | 0
| Koszty pośrednie 65% R+S |  |  |  | 4299.79 | 0 | 2845.3 | 7145.09
| Zysk 5% R+S+Kp(R+S) |  |  |  | 545.74 | 0 | 361.13 | 906.87
| Ogółem |  |  |  | 11460.59 | 21034.55 | 7583.82 | 40078.96
1.4. PRZEJŚCIA POD DROGAMI I WZDŁUŻ ROZKOPEM-NAW. ASFALTOWA(GMINNA)+
28 | KNNR 6 0802/04
Rozebranie nawierzchni gr.4cm z mas mineralno-bitumicznych sposobem mechanicznym
|  | m2 | 4.8
Robocizna
| Robotnicy | r-g | 0,283 | 15 | 20.38
Materiały
| Materiały pomocnicze | % | 0.2 |  |  | 0
Sprzęt
| Sprężarka spalinowa przewoźna 4-5m3/min | m-g | 0,089 | 25 |  |  | 10.68
| Razem k.b. |  |  |  | 20.38 | 0 | 10.68 | 31.06
| Koszty zakupu 0% |  |  |  |  | 0 |  | 0
| Koszty pośrednie 65% R+S |  |  |  | 13.25 | 0 | 6.94 | 20.19
| Zysk 5% R+S+Kp(R+S) |  |  |  | 1.68 | 0 | 0.88 | 2.56
| Razem pozycja |  |  |  | 35.31 | 0 | 18.5 | 53.81
29 | KNNR 6 0802/02
Rozebranie nawierzchni gr.15cm z tłucznia sposobem mechanicznym
|  | m2 | 4.8
Robocizna
| Robotnicy | r-g | 0,221 | 15 | 15.91
Materiały
| Materiały pomocnicze | % | 0.2 |  |  | 0
Sprzęt
| Spycharka gąsienicowa 100KM | m-g | 0,0079 | 29.93 |  |  | 1.13
| Zrywarka przyczepna | m-g | 0,0079 | 4.83 |  |  | 0.18
| Razem k.b. |  |  |  | 15.91 | 0 | 1.31 | 17.22
| Koszty zakupu 0% |  |  |  |  | 0 |  | 0
| Koszty pośrednie 65% R+S |  |  |  | 10.34 | 0 | 0.85 | 11.19
| Zysk 5% R+S+Kp(R+S) |  |  |  | 1.31 | 0 | 0.11 | 1.42
| Razem pozycja |  |  |  | 27.56 | 0 | 2.27 | 29.83
30 | KNNR 6 0802/01
Rozebranie nawierzchni gr.15cm z tłucznia sposobem ręcznym
|  | m2 | 4.8
Robocizna
| Robotnicy | r-g | 0,552 | 15 | 39.74
Materiały
| Materiały pomocnicze | % | 0.2 |  |  | 0
| Razem k.b. |  |  |  | 39.74 | 0 |  | 39.74
| Koszty zakupu 0% |  |  |  |  | 0 |  | 0
| Koszty pośrednie 65% R+S |  |  |  | 25.83 | 0 |  | 25.83
| Zysk 5% R+S+Kp(R+S) |  |  |  | 3.28 | 0 |  | 3.28
| Razem pozycja |  |  |  | 68.85 | 0 |  | 68.85
31 | KNNR 6 0112/01
Podbudowy z kruszyw naturalnych, warstwa dolna, grubość warstwy po zagęszczeniu 20cm
|  | m2 | 4.8
Robocizna
| Robotnicy | r-g | 0,0134 | 15 | 0.96
Materiały
| Pospółka | m3 | 0,246 | 20 |  | 23.62
| Woda | m3 | 0,02 | 1.59 |  | 0.15
| Materiały pomocnicze | % | 0.2 |  |  | 0.05
Sprzęt
| Równiarka samojezdna 100KM | m-g | 0,0026 | 43.2 |  |  | 0.54
| Walec statyczny samojezdny | m-g | 0,0182 | 21.38 |  |  | 1.87
| Razem k.b. |  |  |  | 0.96 | 23.82 | 2.41 | 27.19
| Koszty zakupu 0% |  |  |  |  | 0 |  | 0
| Koszty pośrednie 65% R+S |  |  |  | 0.62 | 0 | 1.57 | 2.19
| Zysk 5% R+S+Kp(R+S) |  |  |  | 0.08 | 0 | 0.2 | 0.28
| Razem pozycja |  |  |  | 1.66 | 23.82 | 4.18 | 29.66
32 | KNNR 6 0112/04
Podbudowy z kruszyw naturalnych, warstwa górna, grubość warstwy po zagęszczeniu 8cm
|  | m2 | 4.8
Robocizna
| Robotnicy | r-g | 0,0098 | 15 | 0.71
Materiały
| Geowłóknina do nawierzchni drogowych | m2 | 1 | 3 |  | 14.4
| Pospółka | m3 | 0,0982 | 20 |  | 9.43
| Woda | m3 | 0,008 | 1.59 |  | 0.06
| Materiały pomocnicze | % | 0.2 |  |  | 0.05
Sprzęt
| Równiarka samojezdna 100KM | m-g | 0,0023 | 43.2 |  |  | 0.48
| Walec statyczny samojezdny | m-g | 0,0127 | 21.38 |  |  | 1.3
| Razem k.b. |  |  |  | 0.71 | 23.94 | 1.78 | 26.43
| Koszty zakupu 0% |  |  |  |  | 0 |  | 0
| Koszty pośrednie 65% R+S |  |  |  | 0.46 | 0 | 1.16 | 1.62
| Zysk 5% R+S+Kp(R+S) |  |  |  | 0.06 | 0 | 0.15 | 0.21
| Razem pozycja |  |  |  | 1.23 | 23.94 | 3.09 | 28.26
33 | KNNR 6 0308/01
Nawierzchnia z mieszanek mineralno-bitumicznych asfaltowych (warstwa wiążąca), grubość warstwy po zagęszczeniu 4cm
|  | m2 | 4.8
Robocizna
| Robotnicy | r-g | 0,0312 | 15 | 2.25
Materiały
| Mieszanka mineralno-asfaltowa standard I | t | 0,0995 | 45.89 |  | 21.92
| Materiały pomocnicze | % | 0.2 |  |  | 0.04
Sprzęt
| Rozkładarka mas bitumicznych szer. 4m | m-g | 0,0068 | 15.53 |  |  | 0.51
| Walec statyczny samojezdny | m-g | 0,0068 | 21.38 |  |  | 0.7
| Walec statyczny samojezdny ogumiony | m-g | 0,0068 | 13.31 |  |  | 0.43
| Samochód samowyładowczy 5t | m-g | 0,0239 | 21.38 |  |  | 2.45
| Razem k.b. |  |  |  | 2.25 | 21.96 | 4.09 | 28.3
| Koszty zakupu 0% |  |  |  |  | 0 |  | 0
| Koszty pośrednie 65% R+S |  |  |  | 1.46 | 0 | 2.66 | 4.12
| Zysk 5% R+S+Kp(R+S) |  |  |  | 0.19 | 0 | 0.34 | 0.53
| Razem pozycja |  |  |  | 3.9 | 21.96 | 7.09 | 32.95
34 | KNNR 6 0309/02
Nawierzchnia z mieszanek mineralno-bitumicznych asfaltowych (warstwa ścieralna), grubość warstwy po zagęszczeniu 4cm
|  | m2 | 4.8
Robocizna
| Robotnicy | r-g | 0,0399 | 15 | 2.87
Materiały
| Mieszanka mineralno-asfaltowa standard I | t | 0,102 | 45.89 |  | 22.47
| Materiały pomocnicze | % | 0.2 |  |  | 0.04
Sprzęt
| Rozkładarka mas bitumicznych szer. 4m | m-g | 0,0075 | 15.53 |  |  | 0.56
| Walec statyczny samojezdny | m-g | 0,0075 | 21.38 |  |  | 0.77
| Walec statyczny samojezdny ogumiony | m-g | 0,0075 | 13.31 |  |  | 0.48
| Samochód samowyładowczy 5t | m-g | 0,025 | 21.38 |  |  | 2.57
| Razem k.b. |  |  |  | 2.87 | 22.51 | 4.38 | 29.76
| Koszty zakupu 0% |  |  |  |  | 0 |  | 0
| Koszty pośrednie 65% R+S |  |  |  | 1.87 | 0 | 2.85 | 4.72
| Zysk 5% R+S+Kp(R+S) |  |  |  | 0.24 | 0 | 0.36 | 0.6
| Razem pozycja |  |  |  | 4.98 | 22.51 | 7.59 | 35.08
Razem: PRZEJŚCIA POD DROGAMI I WZDŁUŻ ROZKOPEM-NAW. ASFALTOWA(GMINNA)+
| Razem k.b. |  |  |  | 82.82 | 92.23 | 24.65 | 199.7
| Koszty zakupu 0% |  |  |  |  | 0 |  | 0
| Koszty pośrednie 65% R+S |  |  |  | 53.83 | 0 | 16.02 | 69.85
| Zysk 5% R+S+Kp(R+S) |  |  |  | 6.83 | 0 | 2.03 | 8.86
| Ogółem |  |  |  | 143.48 | 92.23 | 42.7 | 278.41
1.5. ROBOTY DROGOWE O NAWIERZCHNI ŻWIROWEJ+
35 | KNNR 6 0802/02
Rozebranie nawierzchni gr.15cm z tłucznia sposobem mechanicznym
|  | m2 | 13.5
Robocizna
| Robotnicy | r-g | 0,221 | 15 | 44.75
Materiały
| Materiały pomocnicze | % | 0.2 |  |  | 0
Sprzęt
| Spycharka gąsienicowa 100KM | m-g | 0,0079 | 29.93 |  |  | 3.19
| Zrywarka przyczepna | m-g | 0,0079 | 4.83 |  |  | 0.52
| Razem k.b. |  |  |  | 44.75 | 0 | 3.71 | 48.46
| Koszty zakupu 0% |  |  |  |  | 0 |  | 0
| Koszty pośrednie 65% R+S |  |  |  | 29.09 | 0 | 2.41 | 31.5
| Zysk 5% R+S+Kp(R+S) |  |  |  | 3.69 | 0 | 0.31 | 4
| Razem pozycja |  |  |  | 77.53 | 0 | 6.43 | 83.96
36 | KNNR 6 0801/02
Rozbiórka podbudowy gr.15cm z kruszywa sposobem mechanicznym
|  | m2 | 13.5
Robocizna
| Robotnicy | r-g | 0,203 | 15 | 41.11
Materiały
| Materiały pomocnicze | % | 0.2 |  |  | 0
Sprzęt
| Spycharka gąsienicowa 100KM | m-g | 0,0079 | 29.93 |  |  | 3.19
| Zrywarka przyczepna | m-g | 0,0079 | 4.83 |  |  | 0.52
| Razem k.b. |  |  |  | 41.11 | 0 | 3.71 | 44.82
| Koszty zakupu 0% |  |  |  |  | 0 |  | 0
| Koszty pośrednie 65% R+S |  |  |  | 26.72 | 0 | 2.41 | 29.13
| Zysk 5% R+S+Kp(R+S) |  |  |  | 3.39 | 0 | 0.31 | 3.7
| Razem pozycja |  |  |  | 71.22 | 0 | 6.43 | 77.65
37 | KNNR 6 0112/01
Podbudowy z kruszyw naturalnych, warstwa dolna, grubość warstwy po zagęszczeniu 20cm
|  | m2 | 13.5
Robocizna
| Robotnicy | r-g | 0,0134 | 15 | 2.71
Materiały
| Pospółka | m3 | 0,246 | 20 |  | 66.42
| Woda | m3 | 0,02 | 1.59 |  | 0.43
| Materiały pomocnicze | % | 0.2 |  |  | 0.13
Sprzęt
| Równiarka samojezdna 100KM | m-g | 0,0026 | 43.2 |  |  | 1.52
| Walec statyczny samojezdny | m-g | 0,0182 | 21.38 |  |  | 5.25
| Razem k.b. |  |  |  | 2.71 | 66.98 | 6.77 | 76.46
| Koszty zakupu 0% |  |  |  |  | 0 |  | 0
| Koszty pośrednie 65% R+S |  |  |  | 1.76 | 0 | 4.4 | 6.16
| Zysk 5% R+S+Kp(R+S) |  |  |  | 0.22 | 0 | 0.56 | 0.78
| Razem pozycja |  |  |  | 4.69 | 66.98 | 11.73 | 83.4
38 | KNNR 6 0112/04
Podbudowy z kruszyw naturalnych, warstwa górna, grubość warstwy po zagęszczeniu 8cm
|  | m2 | 13.5
Robocizna
| Robotnicy | r-g | 0,0098 | 15 | 1.98
Materiały
| Pospółka | m3 | 0,0982 | 20 |  | 26.51
| Woda | m3 | 0,008 | 1.59 |  | 0.17
| Materiały pomocnicze | % | 0.2 |  |  | 0.05
Sprzęt
| Równiarka samojezdna 100KM | m-g | 0,0023 | 43.2 |  |  | 1.34
| Walec statyczny samojezdny | m-g | 0,0127 | 21.38 |  |  | 3.67
| Razem k.b. |  |  |  | 1.98 | 26.73 | 5.01 | 33.72
| Koszty zakupu 0% |  |  |  |  | 0 |  | 0
| Koszty pośrednie 65% R+S |  |  |  | 1.29 | 0 | 3.26 | 4.55
| Zysk 5% R+S+Kp(R+S) |  |  |  | 0.16 | 0 | 0.41 | 0.57
| Razem pozycja |  |  |  | 3.43 | 26.73 | 8.68 | 38.84
39 | KNNR 6 0202/03
Nawierzchnie żwirowe górna warstwa jezdni, ręczne rozścielenie kruszywa, grubość warstwy po zagęszczeniu 8cm
|  | m2 | 13.5
Robocizna
| Robotnicy | r-g | 0,0821 | 15 | 16.63
Materiały
| Glina | m3 | 0,0135 | 25.32 |  | 4.61
| Piasek | m3 | 0,0271 | 15.26 |  | 5.58
| Żwir do nawierzchni drogowych | m3 | 0,0675 | 11.88 |  | 10.83
| Woda | m3 | 0,008 | 1.59 |  | 0.17
| Materiały pomocnicze | % | 0.2 |  |  | 0.04
Sprzęt
| Frezarka do gruntu ciągniona (bez ciągnika) | m-g | 0,0073 | 1.41 |  |  | 0.14
| Ciągnik kołowy 40-50KM (29-37kW) | m-g | 0,0073 | 25 |  |  | 2.46
| Walec statyczny samojezdny | m-g | 0,0134 | 21.38 |  |  | 3.87
| Razem k.b. |  |  |  | 16.63 | 21.23 | 6.47 | 44.33
| Koszty zakupu 0% |  |  |  |  | 0 |  | 0
| Koszty pośrednie 65% R+S |  |  |  | 10.81 | 0 | 4.21 | 15.02
| Zysk 5% R+S+Kp(R+S) |  |  |  | 1.37 | 0 | 0.53 | 1.9
| Razem pozycja |  |  |  | 28.81 | 21.23 | 11.21 | 61.25
Razem: ROBOTY DROGOWE O NAWIERZCHNI ŻWIROWEJ+
| Razem k.b. |  |  |  | 107.18 | 114.94 | 25.67 | 247.79
| Koszty zakupu 0% |  |  |  |  | 0 |  | 0
| Koszty pośrednie 65% R+S |  |  |  | 69.67 | 0 | 16.69 | 86.36
| Zysk 5% R+S+Kp(R+S) |  |  |  | 8.84 | 0 | 2.12 | 10.96
| Ogółem |  |  |  | 185.69 | 114.94 | 44.48 | 345.11
1.6. KOLIZJE Z KABLAMI ENERGETYCZNYMI+
40 | KNR 2-01 0125/01
Ręczne usunięcie warstwy ziemi urodzajnej stopnie na skarpach o szer.do 15cm bez darni, z przerzutem
|  | m2 | 1
Robocizna
| Robotnicy gr.I | r-g | 0,2091 | 15 | 3.14
| Razem k.b. |  |  |  | 3.14 |  |  | 3.14
| Koszty pośrednie 65% R+S |  |  |  | 2.04 |  |  | 2.04
| Zysk 5% R+S+Kp(R+S) |  |  |  | 0.26 |  |  | 0.26
| Razem pozycja |  |  |  | 5.44 |  |  | 5.44
41 | KNNR 1 0305/02
Wykopy liniowe lub jamiste ze skarpami o szerokości dna do 1,5m o głębokości do 1,5m, w gruncie kategorii III
|  | m3 | 2
Robocizna
| Robotnicy | r-g | 2,1 | 15 | 63
| Razem k.b. |  |  |  | 63 |  |  | 63
| Koszty pośrednie 65% R+S |  |  |  | 40.95 |  |  | 40.95
| Zysk 5% R+S+Kp(R+S) |  |  |  | 5.2 |  |  | 5.2
| Razem pozycja |  |  |  | 109.15 |  |  | 109.15
42 | KNNR 1 0608/02
Wykonanie podsypki filtracyjnej w gotowym wykopie z gotowego kruszywa
|  | m3 | 0.7
Robocizna
| Robotnicy | r-g | 2,9 | 15 | 30.45
Materiały
| Piasek | m3 | 1,2 | 15.26 |  | 12.82
Sprzęt
| Środek transportowy | m-g | 0,2 | 99.6 |  |  | 13.94
| Razem k.b. |  |  |  | 30.45 | 12.82 | 13.94 | 57.21
| Koszty zakupu 0% |  |  |  |  | 0 |  | 0
| Koszty pośrednie 65% R+S |  |  |  | 19.79 | 0 | 9.06 | 28.85
| Zysk 5% R+S+Kp(R+S) |  |  |  | 2.51 | 0 | 1.15 | 3.66
| Razem pozycja |  |  |  | 52.75 | 12.82 | 24.15 | 89.72
43 | KNNR 4 1009/04
Rurociągi z rur polietylenowych (PE,PEHD) o średnicy zewnętrznej 110mm
|  | m | 3
Robocizna
| Robotnicy | r-g | 0,211 | 15 | 9.5
Materiały
| Rury z polietylenu (PE) 1MPa d=110mm | m | 1,02 | 35 |  | 107.1
| Materiały pomocnicze | % | 1.5 |  |  | 1.61
Sprzęt
| Ciągnik siodłowy z naczepą 16t | m-g | 0,0325 | 11.52 |  |  | 1.12
| Żuraw samochodowy | m-g | 0,0368 | 67.47 |  |  | 7.45
| Razem k.b. |  |  |  | 9.5 | 108.71 | 8.57 | 126.78
| Koszty zakupu 0% |  |  |  |  | 0 |  | 0
| Koszty pośrednie 65% R+S |  |  |  | 6.18 | 0 | 5.57 | 11.75
| Zysk 5% R+S+Kp(R+S) |  |  |  | 0.78 | 0 | 0.71 | 1.49
| Razem pozycja |  |  |  | 16.46 | 108.71 | 14.85 | 140.02
44 | KNNR 1 0317/01
Zasypanie wykopów ze skarpami w gruncie kategorii I-III z przerzutem do 3m i zagęszczeniem
|  | m3 | 2
Robocizna
| Robotnicy | r-g | 0,95 | 15 | 28.5
| Razem k.b. |  |  |  | 28.5 |  |  | 28.5
| Koszty pośrednie 65% R+S |  |  |  | 18.53 |  |  | 18.53
| Zysk 5% R+S+Kp(R+S) |  |  |  | 2.35 |  |  | 2.35
| Razem pozycja |  |  |  | 49.38 |  |  | 49.38
45 | KNR 2-01 0415/02
Rozplantowanie 1m3 ziemi leżącej na długości 1m wzdłuż krawędzi wykopu w gruncie kat. III
|  | m3 | 0.15
Robocizna
| Robotnicy gr.I | r-g | 0,3572 | 15 | 0.8
| Razem k.b. |  |  |  | 0.8 |  |  | 0.8
| Koszty pośrednie 65% R+S |  |  |  | 0.52 |  |  | 0.52
| Zysk 5% R+S+Kp(R+S) |  |  |  | 0.07 |  |  | 0.07
| Razem pozycja |  |  |  | 1.39 |  |  | 1.39
Razem: KOLIZJE Z KABLAMI ENERGETYCZNYMI+
| Razem k.b. |  |  |  | 135.39 | 121.53 | 22.51 | 279.43
| Koszty zakupu 0% |  |  |  |  | 0 |  | 0
| Koszty pośrednie 65% R+S |  |  |  | 88 | 0 | 14.63 | 102.63
| Zysk 5% R+S+Kp(R+S) |  |  |  | 11.17 | 0 | 1.86 | 13.03
| Ogółem |  |  |  | 234.56 | 121.53 | 39 | 395.09
1.7. KOLIZJE Z CIEKAMI WODNYMI, DROGAMI I INNYM UZBROJENIEM - PRZEWIERTY+
46 | KNNR 1 0113/01
Usunięcie za pomocą spycharek warstwy ziemi urodzajnej (humusu) grubości do 15cm
|  | m2 | 27
Robocizna
| Robotnicy | r-g | 0,0049 | 15 | 1.98
Sprzęt
| Spycharka gąsienicowa 100KM | m-g | 0,0023 | 29.93 |  |  | 1.86
| Razem k.b. |  |  |  | 1.98 |  | 1.86 | 3.84
| Koszty pośrednie 65% R+S |  |  |  | 1.29 |  | 1.21 | 2.5
| Zysk 5% R+S+Kp(R+S) |  |  |  | 0.16 |  | 0.15 | 0.31
| Razem pozycja |  |  |  | 3.43 |  | 3.22 | 6.65
47 | KNNR 1 0210/02
Wykopy oraz przekopy wykonywane na odkład koparkami podsiębiernymi o pojemności łyżki 0,25-0,60m3 na głębokość do 3m w gruncie kategorii I-II
|  | m3 | 37.5
Robocizna
| Robotnicy | r-g | 0,166 | 15 | 93.38
Sprzęt
| Koparka 0,25m3 (p) | m-g | 0,0397 | 6.78 |  |  | 10.09
| Razem k.b. |  |  |  | 93.38 |  | 10.09 | 103.47
| Koszty pośrednie 65% R+S |  |  |  | 60.7 |  | 6.56 | 67.26
| Zysk 5% R+S+Kp(R+S) |  |  |  | 7.7 |  | 0.83 | 8.53
| Razem pozycja |  |  |  | 161.78 |  | 17.48 | 179.26
48 | KNNR 11 0401/01
Wykonanie ściany oporowej dla sił nacisku do 50t - 2 płyty pod wiertnicę
|  | szt | 1
Robocizna
| Robotnicy | r-g | 4,2 | 15 | 63
Materiały
| Płyty drogowe żelbetowe pełne 300x130x14cm | szt | 0,1 | 306 |  | 30.6
| Krawędziaki iglaste | m3 | 0,01 | 467 |  | 4.67
| Materiały pomocnicze | % | 4 |  |  | 1.41
Sprzęt
| Żuraw samochodowy 5-6t | m-g | 0,87 | 31.5 |  |  | 27.41
| Samochód skrzyniowy 5-10t | m-g | 1,04 | 30 |  |  | 31.2
| Razem k.b. |  |  |  | 63 | 36.68 | 58.61 | 158.29
| Koszty zakupu 0% |  |  |  |  | 0 |  | 0
| Koszty pośrednie 65% R+S |  |  |  | 40.95 | 0 | 38.1 | 79.05
| Zysk 5% R+S+Kp(R+S) |  |  |  | 5.2 | 0 | 4.84 | 10.04
| Razem pozycja |  |  |  | 109.15 | 36.68 | 101.55 | 247.38
49 | KNNR 11 0402/08
Przewierty o długości do 20m maszyną do wierceń poziomych rurami o średnicy nominalnej 250mm w gruncie kategorii III-IV-przewiert sterowany
|  | m | 56.9
Robocizna R=0,5
| Robotnicy | r-g | 3,25 | 15 | 2773.88
norma: 6,5*0,5
Materiały
| Rury z polietylenu (PE) 1MPa d=250mm-serii 100-SDR 17 | m | 1,05 | 75.93 |  | 4536.44
| Materiały pomocnicze | % | 4 |  |  | 181.46
Sprzęt
| Samochód skrzyniowy 5-10t | m-g | 0,04 | 30 |  |  | 68.28
| Przyczepa dłużycowa 10t | m-g | 0,04 | 5 |  |  | 11.38
| Maszyna do wierceń poziomych | m-g | 1,63 | 30 |  |  | 2782.41
| Razem k.b. |  |  |  | 2773.88 | 4717.9 | 2862.07 | 10353.85
| Koszty zakupu 0% |  |  |  |  | 0 |  | 0
| Koszty pośrednie 65% R+S |  |  |  | 1803.02 | 0 | 1860.35 | 3663.37
| Zysk 5% R+S+Kp(R+S) |  |  |  | 228.85 | 0 | 236.12 | 464.97
| Razem pozycja |  |  |  | 4805.75 | 4717.9 | 4958.54 | 14482.19
50 | KNNR 1 0214/01
Zasypanie wykopów fundamentowych podłużnych, punktowych, rowów, wykopów obiektowych gruntem kategorii I-II o grubości warstwy w stanie luźnym 30cm z zagęszczeniem mechanicznym spycharkami
|  | m3 | 37.5
Robocizna
| Robotnicy | r-g | 0,061 | 15 | 34.31
Sprzęt
| Spycharka gąsienicowa 75KM | m-g | 0,0284 | 30 |  |  | 31.95
| Razem k.b. |  |  |  | 34.31 |  | 31.95 | 66.26
| Koszty pośrednie 65% R+S |  |  |  | 22.3 |  | 20.77 | 43.07
| Zysk 5% R+S+Kp(R+S) |  |  |  | 2.83 |  | 2.64 | 5.47
| Razem pozycja |  |  |  | 59.44 |  | 55.36 | 114.8
51 | KNNR 1 0503/01
Plantowanie powierzchni (obrobienie na czysto) skarp i dna wykopów wykonywanych ręcznie w gruncie kategorii I-III
|  | m2 | 27
Robocizna
| Robotnicy | r-g | 0,15 | 15 | 60.75
| Razem k.b. |  |  |  | 60.75 |  |  | 60.75
| Koszty pośrednie 65% R+S |  |  |  | 39.49 |  |  | 39.49
| Zysk 5% R+S+Kp(R+S) |  |  |  | 5.01 |  |  | 5.01
| Razem pozycja |  |  |  | 105.25 |  |  | 105.25
52 | KNR 2-19 0134/03
Oznakowanie trasy na słupku betonowym
|  | kpl | 2
Robocizna
| Monterzy gr.II | r-g | 1,89 | 15 | 56.7
Materiały
| Słupki betonowe znacznikowe | szt | 1 | 15.38 |  | 30.76
| Tabliczki | szt | 1 | 6.15 |  | 12.3
| Beton zwykły B-10 | m3 | 0,1 | 73.11 |  | 14.62
| Farba ftalowa nawierzchniowa | dm3 | 0,1 | 6.2 |  | 1.24
Sprzęt
| Żuraw samochodowy 5t-6t | m-g | 0,33 | 8.47 |  |  | 5.59
| Samochód skrzyniowy 5t | m-g | 0,19 | 25 |  |  | 9.5
| Razem k.b. |  |  |  | 56.7 | 58.92 | 15.09 | 130.71
| Koszty zakupu 0% |  |  |  |  | 0 |  | 0
| Koszty pośrednie 65% R+S |  |  |  | 36.86 | 0 | 9.81 | 46.67
| Zysk 5% R+S+Kp(R+S) |  |  |  | 4.68 | 0 | 1.25 | 5.93
| Razem pozycja |  |  |  | 98.24 | 58.92 | 26.15 | 183.31
Razem: KOLIZJE Z CIEKAMI WODNYMI, DROGAMI I INNYM UZBROJENIEM - PRZEWIERTY+
| Razem k.b. |  |  |  | 3084 | 4813.5 | 2979.67 | 10877.17
| Koszty zakupu 0% |  |  |  |  | 0 |  | 0
| Koszty pośrednie 65% R+S |  |  |  | 2004.6 | 0 | 1936.79 | 3941.39
| Zysk 5% R+S+Kp(R+S) |  |  |  | 254.43 | 0 | 245.82 | 500.25
| Ogółem |  |  |  | 5343.03 | 4813.5 | 5162.28 | 15318.81
Razem: SIEĆ GŁÓWNA
| Razem k.b. |  |  |  | 11933.51 | 27421.84 | 8395.72 | 47751.07
| Koszty zakupu 0% |  |  |  |  | 0 |  | 0
| Koszty pośrednie 65% R+S |  |  |  | 7756.78 | 0 | 5457.22 | 13214
| Zysk 5% R+S+Kp(R+S) |  |  |  | 984.51 | 0 | 692.64 | 1677.15
| Ogółem |  |  |  | 20674.8 | 27421.84 | 14545.58 | 62642.22
2. SIEĆ ROZDZIELCZA DO GRANICY NIERUCHOMOŚCI+
2.1. ROBOTY ZIEMNE I MONTAŻOWE+
53 | KNR 2-01 0126/01
Usunięcie warstwy ziemi urodzajnej za pomocą spycharki o grubości do 15cm
|  | m2 | 15.96
Robocizna
| Robotnicy gr.I | r-g | 0,0053 | 15 | 1.27
Sprzęt
| Spycharka gąsienicowa 74kW (100KM) | m-g | 0,0025 | 10.89 |  |  | 0.43
| Razem k.b. |  |  |  | 1.27 |  | 0.43 | 1.7
| Koszty pośrednie 65% R+S |  |  |  | 0.83 |  | 0.28 | 1.11
| Zysk 5% R+S+Kp(R+S) |  |  |  | 0.11 |  | 0.04 | 0.15
| Razem pozycja |  |  |  | 2.21 |  | 0.75 | 2.96
54 | KNR 2-01 0125/01
Ręczne usunięcie warstwy ziemi urodzajnej stopnie na skarpach o szer.do 15cm bez darni, z przerzutem
|  | m2 | 15.96
Robocizna
| Robotnicy gr.I | r-g | 0,2091 | 15 | 50.06
| Razem k.b. |  |  |  | 50.06 |  |  | 50.06
| Koszty pośrednie 65% R+S |  |  |  | 32.54 |  |  | 32.54
| Zysk 5% R+S+Kp(R+S) |  |  |  | 4.13 |  |  | 4.13
| Razem pozycja |  |  |  | 86.73 |  |  | 86.73
55 | KNR 2-01 0217/02
Wykopy oraz przekopy wykonywane koparkami podsiębiernymi na odkład poj. łyżki 0,15m3, gr. kat.III
|  | m3 | 25.42
Robocizna
| Robotnicy gr.I | r-g | 0,1441 | 15 | 54.95
Sprzęt
| Koparka kołowa 0,15m3 | m-g | 0,0698 | 4.84 |  |  | 8.59
| Razem k.b. |  |  |  | 54.95 |  | 8.59 | 63.54
| Koszty pośrednie 65% R+S |  |  |  | 35.72 |  | 5.58 | 41.3
| Zysk 5% R+S+Kp(R+S) |  |  |  | 4.53 |  | 0.71 | 5.24
| Razem pozycja |  |  |  | 95.2 |  | 14.88 | 110.08
56 | KNR 2-01 0310/02
Wykopy ciągłe lub jamiste ze skarpami o szerokości dna do 1,5m i głębokości do 1,5m w gruncie kat. III, ze złożeniem urobku na odkład
|  | m3 | 2.82
Robocizna
| Robotnicy gr.I | r-g | 2,3016 | 15 | 97.36
| Razem k.b. |  |  |  | 97.36 |  |  | 97.36
| Koszty pośrednie 65% R+S |  |  |  | 63.28 |  |  | 63.28
| Zysk 5% R+S+Kp(R+S) |  |  |  | 8.03 |  |  | 8.03
| Razem pozycja |  |  |  | 168.67 |  |  | 168.67
57 | KNNR 1 0214/03
Zasypanie wykopów fundamentowych podłużnych, punktowych, rowów, wykopów obiektowych gruntem kategorii I-II o grubości warstwy w stanie luźnym 40cm z zagęszczeniem mechanicznym zagęszczarkami
|  | m3 | 25.42
Robocizna
| Robocizna razem | r-g | 0,102 | 15 | 38.89
Sprzęt
| Zagęszczarka wibracyjna spalinowa 100m3/h | m-g | 0,031 | 23.69 |  |  | 18.67
| Spycharka gąsienicowa 75KM | m-g | 0,0117 | 30 |  |  | 8.92
| Razem k.b. |  |  |  | 38.89 |  | 27.59 | 66.48
| Koszty pośrednie 65% R+S |  |  |  | 25.28 |  | 17.93 | 43.21
| Zysk 5% R+S+Kp(R+S) |  |  |  | 3.21 |  | 2.28 | 5.49
| Razem pozycja |  |  |  | 67.38 |  | 47.8 | 115.18
58 | KNR 2-01 0501/01
Ręczne zasypywanie wykopów ze skarpami z przerzutem na odl.do 3m w gruncie kat.I-III
|  | m3 | 2.82
Robocizna
| Robotnicy gr.I | r-g | 1,1145 | 15 | 47.14
| Razem k.b. |  |  |  | 47.14 |  |  | 47.14
| Koszty pośrednie 65% R+S |  |  |  | 30.64 |  |  | 30.64
| Zysk 5% R+S+Kp(R+S) |  |  |  | 3.89 |  |  | 3.89
| Razem pozycja |  |  |  | 81.67 |  |  | 81.67
59 | KNR 2-21 0218/01
Ręczne rozścielenie ziemi urodzajnej z przerzutem na terenie płaskim
|  | m3 | 4.79
Robocizna
| Ogrodnicy gr.I | r-g | 1,0123 | 15 | 72.73
| Razem k.b. |  |  |  | 72.73 |  |  | 72.73
| Koszty pośrednie 65% R+S |  |  |  | 47.27 |  |  | 47.27
| Zysk 5% R+S+Kp(R+S) |  |  |  | 6 |  |  | 6
| Razem pozycja |  |  |  | 126 |  |  | 126
60 | KNNR 11 0501/04
Podłoża i obsypki z kruszyw mineralnych z wykopu z ich przesianiem
|  | m3 | 1.73
Robocizna
| Robotnicy | r-g | 2,9 | 15 | 75.26
| Razem k.b. |  |  |  | 75.26 |  |  | 75.26
| Koszty pośrednie 65% R+S |  |  |  | 48.92 |  |  | 48.92
| Zysk 5% R+S+Kp(R+S) |  |  |  | 6.21 |  |  | 6.21
| Razem pozycja |  |  |  | 130.39 |  |  | 130.39
61 | KNNR 11 0501/05.1
Podłoża i obsypki z kruszyw mineralnych dowiezionych
|  | m3 | 1.73
Robocizna
| Robocizna razem | r-g | 2,23 | 15 | 57.87
Materiały
| Piasek do nawierzchni drogowych | m3 | 1,22 | 15 |  | 31.66
| Materiały pomocnicze | % | 4 |  |  | 1.27
| Razem k.b. |  |  |  | 57.87 | 32.93 |  | 90.8
| Koszty zakupu 0% |  |  |  |  | 0 |  | 0
| Koszty pośrednie 65% R+S |  |  |  | 37.62 | 0 |  | 37.62
| Zysk 5% R+S+Kp(R+S) |  |  |  | 4.77 | 0 |  | 4.77
| Razem pozycja |  |  |  | 100.26 | 32.93 |  | 133.19
62 | KNNR 4 1305/07
Kanały z rur kamionkowych kanalizacyjnych średnicy 250mm łączone na kielich z uszczelką - P.A. 150mm
|  | m | 26.6
Robocizna
| Robocizna razem | r-g | 0,839 | 15 | 334.76
Materiały
| Rury kamionkowe bezkielichowe długości 1,0m o średnicy 150mm | m | 1,01 | 37.44 |  | 1005.86
| Materiały pomocnicze | % | 2.5 |  |  | 25.15
Sprzęt
| Samochód skrzyniowy | m-g | 0,17 | 24.8 |  |  | 112.15
| Żuraw samochodowy | m-g | 0,599 | 67.47 |  |  | 1075.03
| Razem k.b. |  |  |  | 334.76 | 1031.01 | 1187.18 | 2552.95
| Koszty zakupu 0% |  |  |  |  | 0 |  | 0
| Koszty pośrednie 65% R+S |  |  |  | 217.59 | 0 | 771.67 | 989.26
| Zysk 5% R+S+Kp(R+S) |  |  |  | 27.62 | 0 | 97.94 | 125.56
| Razem pozycja |  |  |  | 579.97 | 1031.01 | 2056.79 | 3667.77
63 | KNNR 4 1413/01
Studnie rewizyjne z kręgów betonowych o średnicy 1000mm i głębokości 3m w gotowym wykopie - p.a. 600mm
|  | studnię | 4
Robocizna
| Robocizna razem | r-g | 21,3 | 15 | 1278
Materiały
| Kinety żelbetowa dla studni dn600mm z wkładką polipropylenową i z króćcami 200/200 | kpl | 1 | 200 |  | 800
| Kręgi betonowe o średnicy 0,6m i wysokości 0,5m | szt | 5 | 40 |  | 800
| Beton zwykły B-7,5 | m3 | 0,23 | 157.74 |  | 145.12
| Beton zwykły B-10 | m3 | 0,47 | 73.11 |  | 137.45
| Zaprawa cementowa M 7 | m3 | 0,05 | 93.44 |  | 18.69
| Roztwór asfaltowy do gruntowania Abizol R | kg | 3,73 | 3.5 |  | 52.22
| Roztwór asfaltowy do izolacji Abizol P | kg | 6,84 | 3.5 |  | 95.76
| Stopnie włazowe żeliwne | szt | 8 | 10 |  | 320
| Właz kanałowy żeliwny ciężki-12,5T | szt | 1 | 285 |  | 1140
| Pokrywa nadstudzienna żelbetowa d=1,0m | szt | 1 | 84.39 |  | 337.56
| Materiały pomocnicze | % | 2.5 |  |  | 96.17
Sprzęt
| Samochód skrzyniowy | m-g | 2,35 | 24.8 |  |  | 233.12
| Żuraw samochodowy | m-g | 3,04 | 67.47 |  |  | 820.44
| Razem k.b. |  |  |  | 1278 | 3942.97 | 1053.56 | 6274.53
| Koszty zakupu 0% |  |  |  |  | 0 |  | 0
| Koszty pośrednie 65% R+S |  |  |  | 830.7 | 0 | 684.81 | 1515.51
| Zysk 5% R+S+Kp(R+S) |  |  |  | 105.44 | 0 | 86.92 | 192.36
| Razem pozycja |  |  |  | 2214.14 | 3942.97 | 1825.29 | 7982.4
64 | KNNR 4 1413/02
Studnie rewizyjne z kręgów betonowych o średnicy 1000mm w gotowym wykopie - za każde 0,5m różnicy głębokości studni
|  | 0,5m | -8
Robocizna
| Robocizna razem | r-g | 2,03 | 15 | -243.6
Materiały
| Kręgi betonowe o średnicy 0,6m i wysokości 0,5m | szt | 1 | 40 |  | -320
| Zaprawa cementowa M 7 | m3 | 0,01 | 93.44 |  | -7.48
| Roztwór asfaltowy do gruntowania Abizol R | kg | 0,75 | 3.5 |  | -21
| Roztwór asfaltowy do izolacji Abizol P | kg | 1,36 | 3.5 |  | -38.08
| Stopnie włazowe żeliwne | szt | 1,7 | 10 |  | -136
| Materiały pomocnicze | % | 2.5 |  |  | -13.06
Sprzęt
| Samochód skrzyniowy | m-g | 0,23 | 24.8 |  |  | -45.63
| Żuraw samochodowy | m-g | 0,48 | 67.47 |  |  | -259.08
| Razem k.b. |  |  |  | -243.6 | -535.62 | -304.71 | -1083.93
| Koszty zakupu 0% |  |  |  |  | 0 |  | 0
| Koszty pośrednie 65% R+S |  |  |  | -158.34 | 0 | -198.06 | -356.4
| Zysk 5% R+S+Kp(R+S) |  |  |  | -20.1 | 0 | -25.14 | -45.24
| Razem pozycja |  |  |  | -422.04 | -535.62 | -527.91 | -1485.57
Razem: ROBOTY ZIEMNE I MONTAŻOWE+
| Razem k.b. |  |  |  | 1864.69 | 4471.29 | 1972.64 | 8308.62
| Koszty zakupu 0% |  |  |  |  | 0 |  | 0
| Koszty pośrednie 65% R+S |  |  |  | 1212.05 | 0 | 1282.22 | 2494.27
| Zysk 5% R+S+Kp(R+S) |  |  |  | 153.84 | 0 | 162.74 | 316.58
| Ogółem |  |  |  | 3230.58 | 4471.29 | 3417.6 | 11119.47
2.2. 3.4. ROBOTY DROGOWE O NAWIERZCHNI ŻWIROWEJ+
65 | KNR 2-31 0804/03
Rozebranie nawierzchni z tłucznia kamiennego, gr. podbudowy 15cm - rozbiórka mechaniczna
|  | m2 | 29.85
Robocizna
| Robotnicy gr.II | r-g | 0,2321 | 15 | 103.92
Materiały
| Materiały pomocnicze | % | 0.5 |  |  | 0
Sprzęt
| Spycharka gąsienicowa 74kW (100KM) | m-g | 0,0079 | 10.89 |  |  | 2.57
| Zrywarka przyczepna | m-g | 0,0079 | 4.83 |  |  | 1.14
| Razem k.b. |  |  |  | 103.92 | 0 | 3.71 | 107.63
| Koszty zakupu 0% |  |  |  |  | 0 |  | 0
| Koszty pośrednie 65% R+S |  |  |  | 67.55 | 0 | 2.41 | 69.96
| Zysk 5% R+S+Kp(R+S) |  |  |  | 8.57 | 0 | 0.31 | 8.88
| Razem pozycja |  |  |  | 180.04 | 0 | 6.43 | 186.47
66 | KNR 2-31 0804/02
Rozebranie nawierzchni z tłucznia kamiennego, - dodatek za każdy dalszy 1cm ponad 15cm grubości podbudowy - rozbiórka ręczna
|  | m2 | 89.55
Robocizna
| Robotnicy gr.II | r-g | 0,0387 | 15 | 51.98
Materiały
| Materiały pomocnicze | % | 0.5 |  |  | 0
| Razem k.b. |  |  |  | 51.98 | 0 |  | 51.98
| Koszty zakupu 0% |  |  |  |  | 0 |  | 0
| Koszty pośrednie 65% R+S |  |  |  | 33.79 | 0 |  | 33.79
| Zysk 5% R+S+Kp(R+S) |  |  |  | 4.29 | 0 |  | 4.29
| Razem pozycja |  |  |  | 90.06 | 0 |  | 90.06
67 | KNR 2-31 0802/07
Rozebranie podbudowy z kruszywa kamiennego o gr. 15cm - rozbiórka mechaniczna
|  | m2 | 29.85
Robocizna
| Robotnicy gr.II | r-g | 0,2132 | 15 | 95.46
Materiały
| Materiały pomocnicze | % | 0.5 |  |  | 0
Sprzęt
| Spycharka gąsienicowa 74kW (100KM) | m-g | 0,0079 | 10.89 |  |  | 2.57
| Zrywarka przyczepna | m-g | 0,0079 | 4.83 |  |  | 1.14
| Razem k.b. |  |  |  | 95.46 | 0 | 3.71 | 99.17
| Koszty zakupu 0% |  |  |  |  | 0 |  | 0
| Koszty pośrednie 65% R+S |  |  |  | 62.05 | 0 | 2.41 | 64.46
| Zysk 5% R+S+Kp(R+S) |  |  |  | 7.88 | 0 | 0.31 | 8.19
| Razem pozycja |  |  |  | 165.39 | 0 | 6.43 | 171.82
68 | KNR 2-31 0802/08
Rozebranie podbudowy z kruszywa kamiennego - rozbiórka mechaniczna - dodatek za każdy dalszy 1cm powyżej 15cm gr. podbudowy
|  | m2 | 29.85
Robocizna
| Robotnicy gr.II | r-g | 0,0141 | 15 | 6.31
Materiały
| Materiały pomocnicze | % | 0.5 |  |  | 0
Sprzęt
| Spycharka gąsienicowa 74kW (100KM) | m-g | 0,0003 | 10.89 |  |  | 0.1
| Zrywarka przyczepna | m-g | 0,0003 | 4.83 |  |  | 0.04
| Razem k.b. |  |  |  | 6.31 | 0 | 0.14 | 6.45
| Koszty zakupu 0% |  |  |  |  | 0 |  | 0
| Koszty pośrednie 65% R+S |  |  |  | 4.1 | 0 | 0.09 | 4.19
| Zysk 5% R+S+Kp(R+S) |  |  |  | 0.52 | 0 | 0.01 | 0.53
| Razem pozycja |  |  |  | 10.93 | 0 | 0.24 | 11.17
69 | KNR 2-31 0114/01
Podbudowa z kruszywa naturalnego, warstwa dolna o gr. po zagęszczeniu 20cm
|  | m2 | 29.85
Robocizna
| Robotnicy gr.II | r-g | 0,0021 | 15 | 0.94
| Robotnicy gr.I | r-g | 0,0147 | 15 | 6.58
Materiały M=0,3
| Pospółka | m3 | 0,07365 | 20 |  | 43.97
norma: 0,2455*0,3
| Woda | m3 | 0,006 | 1.59 |  | 0.28
norma: 0,02*0,3
| Materiały pomocnicze | % | 0.5 |  |  | 0.22
Sprzęt
| Równiarka samojezdna 74kW (100KM) | m-g | 0,0026 | 10.65 |  |  | 0.83
| Walec statyczny samojezdny 10t | m-g | 0,0182 | 10.65 |  |  | 5.79
| Razem k.b. |  |  |  | 7.52 | 44.47 | 6.62 | 58.61
| Koszty zakupu 0% |  |  |  |  | 0 |  | 0
| Koszty pośrednie 65% R+S |  |  |  | 4.89 | 0 | 4.3 | 9.19
| Zysk 5% R+S+Kp(R+S) |  |  |  | 0.62 | 0 | 0.55 | 1.17
| Razem pozycja |  |  |  | 13.03 | 44.47 | 11.47 | 68.97
70 | KNR 2-31 0114/03
Podbudowa z kruszywa naturalnego, warstwa górna o gr. po zagęszczeniu 8cm
|  | m2 | 29.85
Robocizna
| Robotnicy gr.II | r-g | 0,0019 | 15 | 0.85
| Robotnicy gr.I | r-g | 0,0103 | 15 | 4.61
Materiały
| Pospółka | m3 | 0,0982 | 20 |  | 58.63
| Woda | m3 | 0,008 | 1.59 |  | 0.38
| Materiały pomocnicze | % | 0.5 |  |  | 0.3
Sprzęt
| Równiarka samojezdna 74kW (100KM) | m-g | 0,0023 | 10.65 |  |  | 0.73
| Walec statyczny samojezdny 10t | m-g | 0,0127 | 10.65 |  |  | 4.04
| Razem k.b. |  |  |  | 5.46 | 59.31 | 4.77 | 69.54
| Koszty zakupu 0% |  |  |  |  | 0 |  | 0
| Koszty pośrednie 65% R+S |  |  |  | 3.55 | 0 | 3.1 | 6.65
| Zysk 5% R+S+Kp(R+S) |  |  |  | 0.45 | 0 | 0.39 | 0.84
| Razem pozycja |  |  |  | 9.46 | 59.31 | 8.26 | 77.03
71 | KNR 2-31 0202/01
Nawierzchnie żwirowe rozścielane ręcznie dolna warstwa jezdni, gr. warstwy po zagęszczeniu 10cm
|  | m2 | 29.85
Robocizna
| Robotnicy gr.I | r-g | 0,0432 | 15 | 19.34
Materiały
| Pospółka | m3 | 0,1228 | 20 |  | 73.31
| Woda | m3 | 0,01 | 1.59 |  | 0.47
| Materiały pomocnicze | % | 0.5 |  |  | 0.37
Sprzęt
| Walec statyczny samojezdny 10t | m-g | 0,0141 | 10.65 |  |  | 4.48
| Razem k.b. |  |  |  | 19.34 | 74.15 | 4.48 | 97.97
| Koszty zakupu 0% |  |  |  |  | 0 |  | 0
| Koszty pośrednie 65% R+S |  |  |  | 12.57 | 0 | 2.91 | 15.48
| Zysk 5% R+S+Kp(R+S) |  |  |  | 1.6 | 0 | 0.37 | 1.97
| Razem pozycja |  |  |  | 33.51 | 74.15 | 7.76 | 115.42
72 | KNR 2-31 0202/09
Nawierzchnie żwirowe rozścielane mechanicznie górna warstwa jezdni, gr. warstwy po zagęszczeniu 8cm
|  | m2 | 29.85
Robocizna
| Robotnicy gr.II | r-g | 0,0345 | 15 | 15.45
| Robotnicy gr.I | r-g | 0,0278 | 15 | 12.45
Materiały
| Glina surowa budowlana | m3 | 0,0135 | 5.66 |  | 2.28
| Piasek | m3 | 0,0271 | 15.26 |  | 12.34
| Żwir | m3 | 0,0675 | 11.28 |  | 22.73
| Woda | m3 | 0,008 | 1.59 |  | 0.38
| Materiały pomocnicze | % | 0.5 |  |  | 0.19
Sprzęt
| Brona talerzowa-kompletna | m-g | 0,0085 | 1.44 |  |  | 0.37
| Ciągnik kołowy 29-37kW | m-g | 0,0085 | 4.84 |  |  | 1.23
| Walec statyczny samojezdny 10t | m-g | 0,0134 | 10.65 |  |  | 4.26
| Równiarka samojezdna 88kW (120KM) | m-g | 0,005 | 14.18 |  |  | 2.12
| Razem k.b. |  |  |  | 27.9 | 37.92 | 7.98 | 73.8
| Koszty zakupu 0% |  |  |  |  | 0 |  | 0
| Koszty pośrednie 65% R+S |  |  |  | 18.14 | 0 | 5.19 | 23.33
| Zysk 5% R+S+Kp(R+S) |  |  |  | 2.3 | 0 | 0.66 | 2.96
| Razem pozycja |  |  |  | 48.34 | 37.92 | 13.83 | 100.09
73 | KNNR 4 1009/11
Rurociągi z rur polietylenowych (PE,PEHD) o średnicy zewnętrznej 250mm
|  | m | 19.9
Robocizna
| Robotnicy | r-g | 0,342 | 15 | 102.09
Materiały
| Rury z polietylenu 250mm | m | 1,02 | 125 |  | 2537.25
| Materiały pomocnicze | % | 1.5 |  |  | 38.06
Sprzęt
| Ciągnik siodłowy z naczepą 16t | m-g | 0,059 | 11.52 |  |  | 13.53
| Żuraw samochodowy | m-g | 0,0632 | 67.47 |  |  | 84.86
| Razem k.b. |  |  |  | 102.09 | 2575.31 | 98.39 | 2775.79
| Koszty zakupu 0% |  |  |  |  | 0 |  | 0
| Koszty pośrednie 65% R+S |  |  |  | 66.36 | 0 | 63.95 | 130.31
| Zysk 5% R+S+Kp(R+S) |  |  |  | 8.42 | 0 | 8.12 | 16.54
| Razem pozycja |  |  |  | 176.87 | 2575.31 | 170.46 | 2922.64
74 | KNNR 4 1209/01
Przeciąganie rurociągów prowadzonych w rurach ochronnych o średnicy nominalnej 100-300mm-315mm
|  | m | 19.9
Robocizna
| Robocizna razem | r-g | 1,18 | 15 | 352.23
Materiały
| Manżeta z gumy lub PE 250/150mm | szt |  | 48 |  | 288
| Płozy rur ochronnych z PVC/PE Plitec dn=160mm | szt | 1,3 | 51.17 |  | 1323.77
| Materiały pomocnicze | % | 3.5 |  |  | 56.41
Sprzęt
| Samochód skrzyniowy | m-g | 0,08 | 24.8 |  |  | 39.48
| Żuraw samochodowy | m-g | 0,36 | 67.47 |  |  | 483.36
| Wciągarka elektryczna 1,6-3,2t | m-g | 0,31 | 0.8 |  |  | 4.94
| Razem k.b. |  |  |  | 352.23 | 1668.18 | 527.78 | 2548.19
| Koszty zakupu 0% |  |  |  |  | 0 |  | 0
| Koszty pośrednie 65% R+S |  |  |  | 228.95 | 0 | 343.06 | 572.01
| Zysk 5% R+S+Kp(R+S) |  |  |  | 29.06 | 0 | 43.54 | 72.6
| Razem pozycja |  |  |  | 610.24 | 1668.18 | 914.38 | 3192.8
Razem: 3.4. ROBOTY DROGOWE O NAWIERZCHNI ŻWIROWEJ+
| Razem k.b. |  |  |  | 772.21 | 4459.34 | 657.58 | 5889.13
| Koszty zakupu 0% |  |  |  |  | 0 |  | 0
| Koszty pośrednie 65% R+S |  |  |  | 501.94 | 0 | 427.43 | 929.37
| Zysk 5% R+S+Kp(R+S) |  |  |  | 63.71 | 0 | 54.25 | 117.96
| Ogółem |  |  |  | 1337.86 | 4459.34 | 1139.26 | 6936.46
Razem: SIEĆ ROZDZIELCZA DO GRANICY NIERUCHOMOŚCI+
| Razem k.b. |  |  |  | 2636.9 | 8930.63 | 2630.22 | 14197.75
| Koszty zakupu 0% |  |  |  |  | 0 |  | 0
| Koszty pośrednie 65% R+S |  |  |  | 1713.99 | 0 | 1709.65 | 3423.64
| Zysk 5% R+S+Kp(R+S) |  |  |  | 217.55 | 0 | 216.99 | 434.54
| Ogółem |  |  |  | 4568.44 | 8930.63 | 4556.86 | 18055.93
3. OBSŁUGA GEODEZYJNA
75
KI- Obsługa geodezyjna
|  | kpl | 5 | 300 |  |  |  | 1500
Razem: OBSŁUGA GEODEZYJNA
| Razem k.b. |  |  |  | 0 | 0 | 0 | 0
| Koszty zakupu 0% |  |  |  |  | 0 |  | 0
| Koszty pośrednie 65% R+S |  |  |  | 0 | 0 | 0 | 0
| Zysk 5% R+S+Kp(R+S) |  |  |  | 0 | 0 | 0 | 0
| Pozycje uproszczone | [6 empty] | 1500
| Ogółem |  |  |  | 0 | 0 | 0 | 1500
Razem kosztorys
| Razem k.b. |  |  |  | 14570.41 | 36352.47 | 11025.94 | 61948.82
| Koszty zakupu 0% |  |  |  |  | 0 |  | 0
| Koszty pośrednie 65% R+S |  |  |  | 9470.77 | 0 | 7166.87 | 16637.64
| Zysk 5% R+S+Kp(R+S) |  |  |  | 1202.06 | 0 | 909.63 | 2111.69
| Pozycje uproszczone | [6 empty] | 1500
| Razem |  |  |  | 25243.24 | 36352.47 | 19102.44 | 82198.15
| Podatek VAT 23% | [6 empty] | 18905.57
| Ogółem | [6 empty] | 101103.72

## Elementy (hidden)
Rodos 7.0.12.3 [10866]
Tabela elementów
BUDOWA SIECI KANALIZACJI SANITARNEJ Z POMPOWNIAMI, RUROCIĄGAMI TŁOCZNYMI W DULCZY WIELKIEJ - GMINA RADOMYŚL WIELKI (OBSZAR DROGI WOJEWÓDZKIEJ)- obręb Zdziarzec: 65/1, 70 obręb Radomyśl Wólka Dulecka: 157, 164/1, 165/3, 166/2, 183 obręb Dulcza Wielka: 2152, 2154
Numer elementu | Opis robót | Wartość
1 | 2 | 3
1. | SIEĆ GŁÓWNA | 62642.22
1.1. | ROBOTY ZIEMNE+ | 4783.16
1.2. | ODWODNIENIE WYKOPÓW+ | 1442.68
1.3. | ROBOTY MONTAŻOWE+ | 40078.96
1.4. | PRZEJŚCIA POD DROGAMI I WZDŁUŻ ROZKOPEM-NAW. ASFALTOWA(GMINNA)+ | 278.41
1.5. | ROBOTY DROGOWE O NAWIERZCHNI ŻWIROWEJ+ | 345.11
1.6. | KOLIZJE Z KABLAMI ENERGETYCZNYMI+ | 395.09
1.7. | KOLIZJE Z CIEKAMI WODNYMI, DROGAMI I INNYM UZBROJENIEM - PRZEWIERTY+ | 15318.81
2. | SIEĆ ROZDZIELCZA DO GRANICY NIERUCHOMOŚCI+ | 18055.93
2.1. | ROBOTY ZIEMNE I MONTAŻOWE+ | 11119.47
2.2. | 3.4. ROBOTY DROGOWE O NAWIERZCHNI ŻWIROWEJ+ | 6936.46
3. | OBSŁUGA GEODEZYJNA | 1500
| Razem k.b. | 82198.15
| Podatek VAT 23% | 18905.57
| Ogółem | 101103.72

## Robocizna (hidden)
Rodos 7.0.12.3 [10866]
Zestawienie robocizny
BUDOWA SIECI KANALIZACJI SANITARNEJ Z POMPOWNIAMI, RUROCIĄGAMI TŁOCZNYMI W DULCZY WIELKIEJ - GMINA RADOMYŚL WIELKI (OBSZAR DROGI WOJEWÓDZKIEJ)- obręb Zdziarzec: 65/1, 70 obręb Radomyśl Wólka Dulecka: 157, 164/1, 165/3, 166/2, 183 obręb Dulcza Wielka: 2152, 2154
Lp | Nazwa | Jm | Ilość | Cena | Wartość
1 | 2 | 3 | 4 | 5 | 6
1 | Monterzy gr.II | r-g | 3.78 | 15 | 56.7
2 | Ogrodnicy gr.I | r-g | 4.85 | 15 | 72.73
3 | Robocizna razem | r-g | 437.85 | 15 | 6567.74
4 | Robotnicy gr.I | r-g | 22.7 | 15 | 340.67
5 | Robotnicy gr.II | r-g | 18.33 | 15 | 274.91
6 | Robotnicy | r-g | 483.86 | 15 | 7257.66
| Razem | r-g | 971.37 |  | 14570.41

## Materiały (hidden)
Rodos 7.0.12.3 [10866]
Zestawienie materiałów
BUDOWA SIECI KANALIZACJI SANITARNEJ Z POMPOWNIAMI, RUROCIĄGAMI TŁOCZNYMI W DULCZY WIELKIEJ - GMINA RADOMYŚL WIELKI (OBSZAR DROGI WOJEWÓDZKIEJ)- obręb Zdziarzec: 65/1, 70 obręb Radomyśl Wólka Dulecka: 157, 164/1, 165/3, 166/2, 183 obręb Dulcza Wielka: 2152, 2154
Lp | Nazwa | Jm | Ilość | Cena | Wartość
1 | 2 | 3 | 4 | 5 | 6
1 | Beton zwykły B-7,5 | m3 | 3.13 | 157.74 | 493.72
2 | Beton zwykły B-10 | m3 | 6.65 | 73.11 | 486.18
3 | Farba ftalowa nawierzchniowa | dm3 | 0.2 | 6.2 | 1.24
4 | Geowłóknina do nawierzchni drogowych | m2 | 4.8 | 3 | 14.4
5 | Glina surowa budowlana | m3 | 0.4 | 5.66 | 2.28
6 | Glina | m3 | 0.18 | 25.32 | 4.61
7 | KAMEROWANIE WYKONANEJ KANALIZACJI - KAMERA SAMOJEZDNA Z ZAPISEM CYFROWYM CAŁOŚCI PRÓB. KAMERA Z OŚWIETLENIEM MINIMUN 24-MA DIODAMI WĄSKOKĄTNYMI I 12-TOMA DIODAMI SZEROKĄTNYMI ORAZ Z ROZDZIELCZOŚCIĄ KAMERY MINIMUM 752x582 I AUTOMATYCZNYM BALANSEM BIELI | kpl | 1 | 1500 | 1500
8 | Kaskada zewnetrzna: trójnik 200/100, kolano dn=100mm, rura dn=100mmL=1,20m | kpl | 3 | 250 | 750
9 | Kinety żelbetowa dla studni dn600mm z wkładką polipropylenową i z króćcami 200/200 | kpl | 4 | 200 | 800
10 | Kinety żelbetowa z wkładką polipropylenową i z króćcami 250/250/250/250 | kpl | 9 | 299 | 2691
11 | Krawędziaki iglaste | m3 | 0.01 | 467 | 4.67
12 | Kręgi betonowe d=1,0m h=0,5m | szt | 3 | 80 | 240
13 | Kręgi betonowe d=1,2m h=0,5m | szt | 6 | 125 | 750
14 | Kręgi betonowe o średnicy 0,6m i wysokości 0,5m | szt | 12 | 40 | 480
15 | Kręgi betonowe o średnicy 0,8m i wysokości 0,5m | szt | 18 | 50.3 | 905.4
16 | Kształtki z PCW kanalizacji zewnętrznej o średnicy 250mm | szt | 2.03 | 37.97 | 77.08
17 | Kształtki z PCW kanalizacji zewnętrznej o średnicy 300mm | szt | 0.36 | 7.59 | 2.76
18 | Manżeta z gumy lub PE 250/150mm | szt | 6 | 48 | 288
19 | Mieszanka mineralno-asfaltowa standard I | t | 0.97 | 45.89 | 44.39
20 | Piasek do nawierzchni drogowych | m3 | 33.44 | 15 | 501.6
21 | Piasek | m3 | 2.02 | 15.26 | 30.74
22 | Płozy rur ochronnych z PVC/PE Plitec dn=160mm | szt | 25.87 | 51.17 | 1323.77
23 | Płyty drogowe żelbetowe pełne 300x130x14cm | szt | 0.1 | 306 | 30.6
24 | Pokrywa nadstudzienna żelbetowa d=1,0m | szt | 4 | 84.39 | 337.56
25 | Pokrywa nadstudzienna żelbetowa d=1,6m | szt | 2 | 78.65 | 157.3
26 | Pokrywa nadstudzienna żelbetowa Fi 1000 mm | szt | 6 | 172.53 | 1035.18
27 | Pokrywa nastudzienna żelbetowa d=1,20m | kpl | 1 | 180 | 180
28 | Pospółka 0-31,5mm | m3 | 0.15 | 15 | 2.25
29 | Pospółka | m3 | 15.1 | 20 | 301.89
30 | Roztwór asfaltowy do gruntowania "Abizol R" | kg | 7.51 | 1.73 | 12.98
31 | Roztwór asfaltowy do gruntowania Abizol R | kg | 22.3 | 3.5 | 78.05
32 | Roztwór asfaltowy do izolacji Abizol P | kg | 41.2 | 3.5 | 144.2
33 | Roztwór asfaltowy izolacyjny "Abizol P" | kg | 13.82 | 1.73 | 23.9
34 | Rury betonowe kielichowe WIPRO | m | 0.4 | 19.76 | 7.9
35 | Rury drenażowe standardowe z PCW śr.100mm | m | 18.02 | 1.52 | 27.39
36 | Rury kamionkowe bezkielichowe długości 1,0m o średnicy 150mm | m | 26.87 | 37.44 | 1005.86
37 | Rury kamionkowe kielichowe dn=250mm - 48KN/m | m | 19.9 | 80 | 1591.76
38 | Rury kamionkowe kielichowe dn=300mm - 48KN/m | m | 36.76 | 105 | 3860.22
39 | Rury z PCW kanalizacji zewnętrznej kielichowe d=250mm-typ lite - SDR 34 - SN 12 | m | 101.5 | 32.27 | 3275.53
40 | Rury z PCW kanalizacji zewnętrznej kielichowe d=315mm-typ lite-SDR 34-SN8 | m | 18.2 | 49 | 891.8
41 | Rury z polietylenu (PE) 1MPa d=110mm | m | 3.06 | 35 | 107.1
42 | Rury z polietylenu (PE) 1MPa d=250mm-serii 100-SDR 17 | m | 59.75 | 75.93 | 4536.44
43 | Rury z polietylenu 250mm | m | 20.3 | 125 | 2537.25
44 | Słupki betonowe znacznikowe | szt | 2 | 15.38 | 30.76
45 | Stopnie włazowe żeliwne | szt | 46 | 10 | 460
46 | Stopnie żeliwne | szt | 13.8 | 3.99 | 55.06
47 | Tabliczki | szt | 2 | 6.15 | 12.3
48 | Właz kanałowy żeliwny ciężki | szt | 6 | 12.27 | 73.62
49 | Właz kanałowy żeliwny ciężki-12,5T | szt | 4 | 285 | 1140
50 | Właz kanałowy żeliwny ciężki-40T | szt | 2 | 166.09 | 332.18
51 | Właz kanałowy żeliwny D400 - 40T z logiem Tarnowskie Wodociągi | szt | 1 | 500 | 500
52 | Woda | m3 | 1.59 | 1.59 | 2.49
53 | Wykonanie niezbędnego pompowania wody z wykopu w celu wykonania prac montażowych ( montaz studni i drenażu pomocniczego, montaż pompy, rurociagu tłocznego, zabezpieczenie energi elektrycznej z sieci lub agregatu) - 8mg | kpl | 1 | 500 | 500
54 | Wykonanie pełnego zabezpieczenia ścian wykopów wąskoprzestrzennych za pomoca typowych obudów płytowych szalunkowych systemowych. | kpl | 1 | 700 | 700
55 | Zaprawa cementowa M7 | m3 | 0.11 | 40.76 | 4.48
56 | Zaprawa cementowa M 7 | m3 | 0.3 | 93.44 | 28.03
57 | Żwir do nawierzchni drogowych | m3 | 0.91 | 11.88 | 10.83
58 | Żwir | m3 | 2.01 | 11.28 | 22.73
| Razem |  |  |  | 35409.48
| Materiały pomocnicze |  |  |  | 942.99
| Razem |  |  |  | 36352.47

## Sprzęt (hidden)
Rodos 7.0.12.3 [10866]
Zestawienie sprzętu
BUDOWA SIECI KANALIZACJI SANITARNEJ Z POMPOWNIAMI, RUROCIĄGAMI TŁOCZNYMI W DULCZY WIELKIEJ - GMINA RADOMYŚL WIELKI (OBSZAR DROGI WOJEWÓDZKIEJ)- obręb Zdziarzec: 65/1, 70 obręb Radomyśl Wólka Dulecka: 157, 164/1, 165/3, 166/2, 183 obręb Dulcza Wielka: 2152, 2154
Lp | Nazwa | Jm | Ilość | Cena | Wartość
1 | 2 | 3 | 4 | 5 | 6
1 | Brona talerzowa-kompletna | m-g | 0.25 | 1.44 | 0.37
2 | Ciągnik kołowy 29-37kW | m-g | 0.25 | 4.84 | 1.23
3 | Ciągnik kołowy 40-50KM (29-37kW) | m-g | 2.69 | 25 | 67.15
4 | Ciągnik siodłowy z naczepą 16t | m-g | 1.27 | 11.52 | 14.65
5 | Frezarka do gruntu ciągniona (bez ciągnika) | m-g | 0.1 | 1.41 | 0.14
6 | Koparka 0,25m3 (p) | m-g | 1.49 | 6.78 | 10.09
7 | Koparka gąsienicowa 0,40m3 | m-g | 2.25 | 1.96 | 4.41
8 | Koparka gąsienicowa 0,60m3 | m-g | 1.42 | 20.3 | 28.83
9 | Koparka gąsienicowa 1,20m3 | m-g | 5.31 | 20.32 | 107.89
10 | Koparka kołowa 0,15m3 | m-g | 1.77 | 4.84 | 8.59
11 | Maszyna do wierceń poziomych | m-g | 92.75 | 30 | 2782.41
12 | Przyczepa dłużycowa 10t | m-g | 2.28 | 5 | 11.38
13 | Przyczepa skrzyniowa 4,5t | m-g | 2.59 | 5 | 12.94
14 | Rozkładarka mas bitumicznych szer. 4m | m-g | 0.07 | 15.53 | 1.07
15 | Równiarka samojezdna 100KM | m-g | 1.43 | 43.2 | 61.86
16 | Równiarka samojezdna 74kW (100KM) | m-g | 0.15 | 10.65 | 1.56
17 | Równiarka samojezdna 88kW (120KM) | m-g | 0.15 | 14.18 | 2.12
18 | Samochód samowyładowczy 5t | m-g | 12.27 | 21.38 | 262.32
19 | Samochód skrzyniowy 5-10t | m-g | 3.32 | 30 | 99.48
20 | Samochód skrzyniowy 5t | m-g | 0.38 | 25 | 9.5
21 | Samochód skrzyniowy | m-g | 40.57 | 24.8 | 1006.28
22 | Sprężarka spalinowa przewoźna 4-5m3/min | m-g | 0.43 | 25 | 10.68
23 | Spycharka gąsienicowa 55kW (75KM) | m-g | 1.94 | 9.67 | 18.72
24 | Spycharka gąsienicowa 74kW (100KM) | m-g | 0.53 | 10.89 | 5.67
25 | Spycharka gąsienicowa 75KM | m-g | 4.86 | 30 | 145.57
26 | Spycharka gąsienicowa 100KM | m-g | 1.86 | 29.93 | 55.57
27 | Środek transportowy | m-g | 1.04 | 99.6 | 103.48
28 | Walec statyczny samojezdny 10t | m-g | 1.74 | 10.65 | 18.57
29 | Walec statyczny samojezdny ogumiony | m-g | 0.07 | 13.31 | 0.91
30 | Walec statyczny samojezdny | m-g | 0.82 | 21.38 | 17.43
31 | Wciągarka elektryczna 1,6-3,2t | m-g | 6.17 | 0.8 | 4.94
32 | Zagęszczarka wibracyjna spalinowa 100m3/h | m-g | 10.04 | 23.69 | 237.74
33 | Zrywarka przyczepna | m-g | 0.75 | 4.83 | 3.54
34 | Żuraw samochodowy 5-6t | m-g | 1.86 | 31.5 | 58.6
35 | Żuraw samochodowy 5t-6t | m-g | 0.66 | 8.47 | 5.59
36 | Żuraw samochodowy | m-g | 86.62 | 67.47 | 5844.66
| Razem | m-g | 292.15 |  | 11025.94