## Przedmiar
ROZDZIAŁ IV.1 SIWZ
Przedmiar robót
ROZBUDOWA I PRZEBUDOWA OCZYSZCZALNI ŚCIEKÓW W PARTYNI
Nr poz. | Podstawa | Opis robót | Jm | Ilość
1 | 2 | 3 | 4 | 5
1. TECHNOLOGIA I KONSTRUKCJA OCZYSZCZALNI
1.1. TECHNOLOGIA OCZYSZCZALNI
1.1.1. Roboty zewnętrzne
1 | KNNR 1 0111/01 | Roboty pomiarowe przy liniowych robotach ziemnych, na drogach w terenie równinnym | km | 0.6
2 | KNNR 1 0202/05 | Roboty ziemne wykonywane koparkami podsiębiernymi o pojemności łyżki 0,40m3 w gruncie kategorii I-II z transportem urobku samochodami samowyładowczymi do 5t na odległość 1km | m3 | 1231.65
3 | KNNR 1 0313/01.1 | Umocnienie pełne palami szalunkowymi stalowymi (wypraskami) wraz z ich rozbiórką deskowania, ścian wykopów w gruntach suchych kategorii I-IV o szerokości 1m i głębokości do 3,0m (Grunty suche) | m2 | 476
4 | KNNR 1 0214/03.1 | Zasypanie wykopów fundamentowych podłużnych, punktowych, rowów, wykopów obiektowych gruntem kategorii I-II o grubości warstwy w stanie luźnym 40cm z zagęszczeniem mechanicznym zagęszczarkami | m3 | 1231.65
5 | KNNR 4 1411/03 | Podłoża pod kanały i obiekty z materiałów sypkich o grubości 20cm | m3 | 89.25
1.1.2. Kolizje z kablami energetycznymi
6 | KNR 2-01 0125/01 | Ręczne usunięcie warstwy ziemi urodzajnej stopnie na skarpach o szer.do 15cm bez darni, z przerzutem | m2 | 5
7 | KNR 2-01 0310/02 | Wykopy ciągłe lub jamiste ze skarpami o szerokości dna do 1,5m i głębokości do 1,5m w gruncie kat. III, ze złożeniem urobku na odkład | m3 | 18.75
8 | KNR 2-18 0501/01 | Podłoża z materiałów sypkich o grubości 10cm | m2 | 4.38
9 | KNR 2-18 0108/03 | Rurociągi z polichlorku winylu (PCW) ciśnieniowe śr.110mm-metodą połówkową | m | 15
10 | KNR 2-19 0122/01 | Uszczelnienie konców rury ochronnej śr.100mm | koncówka | 10
11 | KNR 2-01 0501/01 | Ręczne zasypywanie wykopów ze skarpami z przerzutem na odl.do 3m w gruncie kat.I-III | m3 | 18.75
12 | KNR 2-01 0415/02 | Rozplantowanie 1m3 ziemi leżącej na długości 1m wzdłuż krawędzi wykopu w gruncie kat. III | m3 | 0.75
13 | KSNR 1 0306/02 | Wykopy liniowe lub jamiste ze skarpami o szerokości dna do 1,5m o głębokości do 1,5m, grunt kat. III | m3 | 67.2
14 | KSNR 1 0309/01 | Zasypanie wykopów ze skarpami z przerzutem do 3m grunt kat. I-III z zagęszczeniem | m3 | 67.2
15 | KNNR 4 1009/01 | Rurociągi z rur polietylenowych (PE,PEHD) o średnicy zewnętrznej 63mm | m | 240
1.1.3. Instalacje zewnętrzne
16 | KNNR 1 0111/01 | Roboty pomiarowe przy liniowych robotach ziemnych, na drogach w terenie równinnym | km | 0.01
17 | KNNR 1 0202/05 | Roboty ziemne wykonywane koparkami podsiębiernymi o pojemności łyżki 0,40m3 w gruncie kategorii I-II z transportem urobku samochodami samowyładowczymi do 5t na odległość 1km | m3 | 268.8
18 | KNNR 1 0313/01.1 | Umocnienie pełne palami szalunkowymi stalowymi (wypraskami) wraz z ich rozbiórką deskowania, ścian wykopów w gruntach suchych kategorii I-IV o szerokości 1m i głębokości do 3,0m (Grunty suche) | m2 | 104.5
19 | KNNR 1 0214/03.1 | Zasypanie wykopów fundamentowych podłużnych, punktowych, rowów, wykopów obiektowych gruntem kategorii I-II o grubości warstwy w stanie luźnym 40cm z zagęszczeniem mechanicznym zagęszczarkami | m3 | 268.8
20 | KNNR 4 1411/03 | Podłoża pod kanały i obiekty z materiałów sypkich o grubości 20cm | m3 | 25.35
1.1.4. TECHNOLOGIA
21 | KNR 7-07 0101/03 | Pompy wirowe odśrodkowe jedno- i wielostopniowe o układzie poziomym lub pionowym i samozasysające o napędzie elektrycznym i masie urządzenia 0,2t | kpl | 2
22 | KNR 7-07 0101/02 | Pompy wirowe odśrodkowe jedno- i wielostopniowe o układzie poziomym lub pionowym i samozasysające o napędzie elektrycznym i masie urządzenia 0,1t | kpl | 3
23 | KNR 7-04 0107/05 | Montaż sposobem mechanicznym sit obrotowych, tarczowych z napędem, o masie do 2,8t - PRZEBUDOWA | kpl | 1
24 | KNR 7-04 0601/02 | Montaż sposobem półmechanicznym przepływomierzy wskaźnikowych o masie do 0,10t - PRZEBUDOWA | kpl | 1
25 | KNR 7-07 0107/02 | Montaż pomp odśrodkowych, zatapianych i głębinowych z podwodnym silnikiem elektrycznym o masie 0,2t | kpl | 2
26 | KNR 7-07 0107/02 | Montaż pomp odśrodkowych, zatapianych i głębinowych z podwodnym silnikiem elektrycznym o masie 0,2t | kpl | 3
27 | KNR 7-04 0303/01 | Montaż sposobem mechanicznym mieszadeł wodno-powietrznych typu MKA o masie do 0,5t | kpl | 6
28 | KNR 7-07 0203/01 | Montaż sprężarek jednostopniowych o układzie poziomym, jedno i wielocylindrowych, powietrznych i gazowych, chłodniczych amoniakalnych, o masie 1,0t | kpl | 3
29 | KNR 7-04 0311/05 | Montaż sposobem mechanicznym dyfuzorów | kpl | 216
30 | KNNR 4 0112/08 | Rurociągi z tworzyw sztucznych (PP,PE,PB) o średnicy zewnętrznej 90mm o połączeniach zgrzewanych na ścianach w budynkach niemieszkalmych-ruszt napowietrzajacy | m | 170
31 | KNR 7-04 0601/01 | Montaż sposobem półmechanicznym przepływomierzy pływakowych o masie do 0,03t-dekanter | kpl | 2
32 | KNR 7-04 0601/02 | Montaż sposobem półmechanicznym przepływomierzy wskaźnikowych o masie do 0,10t | kpl | 1
33 | KNNR 4 0125/03 | Dodatki za wykonanie obustronnych podejść do wodomierzy śrubowych w rurociągu o średnicy nominalnej 150mm | kpl | 20
34 | KNR 7-04 9901/01 | Nakłady materiałów pomocniczych - Dostawa i montaż obudów dżwiękochłonnych na istniejące dmuchawy | t urządz | 3
35 | KNNR 4 2202/06 | Zasuwy staliwne dla ciśnień 4 MPa o średnicy 200mm - nożowa | szt | 4
36 | KNNR 4 2202/07 | Zasuwy staliwne dla ciśnień 4 MPa o średnicy 250mm - nożowa - PRZEBUDOWA | szt | 2
37 | KNNR 4 2202/05 | Zasuwy staliwne dla ciśnień 4 MPa o średnicy 150mm - nożowa | szt | 2
38 | KNR 7-04 0601/01 | Montaż sposobem półmechanicznym przepływomierzy pływakowych o masie do 0,03t-dekanter | kpl | 2
39 | KNR 7-04 0601/02 | Montaż sposobem półmechanicznym przepływomierzy wskaźnikowych o masie do 0,10t | kpl | 1
40 | KNNR 4 0125/01 | Dodatki za wykonanie obustronnych podejść do wodomierzy śrubowych w rurociągu o średnicy nominalnej 80mm | kpl | 1
41 | KNNR 4 1120/02.3 | Przepustnice kołnierzowe o średnicy 80mm z wykładziną elastomerową | kpl | 11
42 | KNNR 4 1120/02.3 | Przepustnice kołnierzowe o średnicy 80mm z wykładziną elastomerową | kpl | 4
43 | KNNR 4 1015/03 | Kształtki stalowe kołnierzowe o średnicy zewnętrznej i grubości ścianki 108/5,0mm | szt | 36
44 | KNNR 4 1005/02 | Rurociągi stalowe o średnicy zewnętrznej i grubości ścianek 108/5,0mm o złączach spawanych | m | 90
45 | KNNR 4 1005/01 | Rurociągi stalowe o średnicy zewnętrznej i grubości ścianek 89/4,0mm o złączach spawanych | m | 55
46 | KNNR 4 1009/03 | Rurociągi z rur polietylenowych (PE,PEHD) o średnicy zewnętrznej 90mm | m | 35
47 | KNNR 4 1012/01 | Montaż tulei kołnierzowych PE, PEHD o średnicy zewnętrznej 90mm o połączeniach zgrzewano-kołnierzowych | szt | 6
48 | KNNR 4 1015/03 | Kształtki stalowe kołnierzowe o średnicy zewnętrznej i grubości ścianki 108/5,0mm | szt | 1
49 | KNNR 4 1015/04 | Kształtki stalowe kołnierzowe o średnicy zewnętrznej i grubości ścianki 159/5,6mm | szt | 17
50 | KNNR 4 1005/03 | Rurociągi stalowe o średnicy zewnętrznej i grubości ścianek 159/5,6mm o złączach spawanych | m | 19.5
51 | KNNR 4 1005/04 | Rurociągi stalowe o średnicy zewnętrznej i grubości ścianek 219/8,0mm o złączach spawanych | m | 6
52 | KNNR 4 1012/02 | Montaż tulei kołnierzowych PE, PEHD o średnicy zewnętrznej 140mm o połączeniach zgrzewano-kołnierzowych | szt | 4
53 | KNNR 4 1012/03 | Montaż tulei kołnierzowych PE, PEHD o średnicy zewnętrznej 225mm o połączeniach zgrzewano-kołnierzowych | szt | 2
54 | KNNR 4 1009/07 | Rurociągi z rur polietylenowych (PE,PEHD) o średnicy zewnętrznej 160mm | m | 80
55 | KNNR 4 1009/10 | Rurociągi z rur polietylenowych (PE,PEHD) o średnicy zewnętrznej 225mm | m | 3
56 | KNNR 4 1009/11 | Rurociągi z rur polietylenowych (PE,PEHD) o średnicy zewnętrznej 250mm | m | 3.5
57 | KNNR 4 1009/15 | Rurociągi z rur polietylenowych (PE,PEHD) o średnicy zewnętrznej 400mm | m | 2.3
58 | KNNR 4 1010/15 | Połączenia rur polietylenowych, ciśnieniowych PE, PEHD o średnicy zewnętrznej rur 400mm metodą zgrzewania czołowego | złącze | 4
59 | KNNR 4 1012/01 | Montaż tulei kołnierzowych PE, PEHD o średnicy zewnętrznej 90mm o połączeniach zgrzewano-kołnierzowych | szt | 14
60 | KNNR 4 0521/11.2 | Zawory żeliwne zwrotne grzybkowe kołnierzowe o średnicy nominalnej 150mm dla ciśnień 1,6MPa | szt | 3
61 | KNNR 4 1106/04.2 | Zasuwy żeliwne klinowe owalne kołnierzowe bez obudowy o średnicy 150mm, bez nasuwek, montowane w komorach | kpl | 2
62 | KNNR 4 1015/05 | Kształtki stalowe kołnierzowe o średnicy zewnętrznej i grubości ścianki 219/8,0mm | szt | 9
63 | KNNR 4 1015/06 | Kształtki stalowe kołnierzowe o średnicy zewnętrznej i grubości ścianki 273/8,8mm | szt | 11
64 | KNNR 4 1015/02 | Kształtki stalowe kołnierzowe o średnicy zewnętrznej i grubości ścianki 89/4,0mm | szt | 4
65 | KNNR 4 0208/01 | Rurociągi kanalizacyjne z PCW o średnicy 50mm o połączeniach wciskowych na ścianach w budynkach niemieszkalnych | m | 2.5
66 | KNNR 4 0112/05.2 | Rurociągi z polietylenu o średnicy zewnętrznej 50mm o połączeniach zgrzewanych na ścianach w budynkach niemieszkalnych | m | 37
67 | KNNR 5 0406/03 | Montaż aparatów elektrycznych o masie do 10kg - PRZEBUDOWA | szt | 2
68 | KNNR 4 1308/05 | Kanały z rur PCW o średnicy 315mm łączone na wcisk - PRZEBUDOWA | m | 25
69 | KNNR 4 1106/06.2 | Zasuwy żeliwne klinowe owalne kołnierzowe bez obudowy o średnicy 250mm, bez nasuwek, montowane w komorach | kpl | 1
70 | KNNR 4 1413/01 | Studnie rewizyjne z kręgów betonowych o średnicy 1000mm i głębokości 3m w gotowym wykopie- p.a. 0,8x0,8x1,14m | studnię | 1
71 | KNNR 4 1009/03 | Rurociągi z rur polietylenowych (PE,PEHD) o średnicy zewnętrznej 90mm | m | 40
72 | KNNR 4 1010/03 | Połączenia rur polietylenowych, ciśnieniowych PE, PEHD o średnicy zewnętrznej rur 90mm metodą zgrzewania czołowego | złącze | 9
73 | KNNR 4 1015/02 | Kształtki stalowe kołnierzowe o średnicy zewnętrznej i grubości ścianki 89/4,0mm - 65mm | szt | 3
74 | KNNR 4 1308/04 | Kanały z rur PCW o średnicy 250mm łączone na wcisk | m | 30.8
75 | KNNR 4 1106/06.2 | Zasuwy żeliwne klinowe owalne kołnierzowe bez obudowy o średnicy 250mm, bez nasuwek, montowane w komorach | kpl | 2
76 | KNNR 4 1322/04 | Kształtki z PCW kanalizacji zewnętrznej dwukielichowe o średnicy zewnętrznej 250mm łączone na wcisk | szt | 2
77 | KNR 2-17 0205/01 | Wentylatory osiowe z wirnikiem na wale silnika do wentylacji przewodowej o średnicy otworów ssących do 400mm i masie do 90kg | szt | 1
78 | KNNR 4 1322/04 | Kształtki z PCW kanalizacji zewnętrznej dwukielichowe o średnicy zewnętrznej 250mm łączone na wcisk | szt | 8
79 | KNNR 4 1321/02 | Kształtki z PCW kanalizacji zewnętrznej jednokielichowe o średnicy zewnętrznej 160mm łączone na wcisk | szt | 19
80 | KNNR 4 1308/02 | Kanały z rur PCW o średnicy 160mm łączone na wcisk | m | 34
81 | KNNR 4 1308/01 | Kanały z rur PCW o średnicy 110mm łączone na wcisk | m | 5.5
82 | KNNR 4 1413/05 | Studnie rewizyjne z kręgów betonowych o średnicy 1500mm i głębokości 3m w gotowym wykopie | studnię | 2
83 | KNNR 4 1308/03 | Kanały z rur PCW o średnicy 200mm łączone na wcisk | m | 80
84 | KNNR 4 1014/05 | Kształtki żeliwne ciśnieniowe kołnierzowe o średnicy 200mm | szt | 8
85 | KNNR 4 1413/03 | Studnie rewizyjne z kręgów betonowych o średnicy 1200mm i głębokości 3m w gotowym wykopie | studnię | 1
86 | KNNR 4 0212/06 | Rury wywiewne z blachy stalowej o średnicy 100mm uszczelnione sznurem i zaprawą cementową - PRZEBUDOWA | szt | 1
87 | KNNR 4 1023/06 | Kształtki z PCW ciśnieniowe dwukielichowe o średnicy zewnętrznej 225mm łączone na wcisk | szt | 3
88 | KNNR 4 2017/11 | Przejścia przez ściany betonowe o grubości do 30cm dla rurociągów o średnicy nominalnej 150-200mm | przejście | 22
89 | KNNR 4 1012/03 | Montaż tulei kołnierzowych PE, PEHD o średnicy zewnętrznej 225mm o połączeniach zgrzewano-kołnierzowych | szt | 4
90 | KNNR 4 1009/10 | Rurociągi z rur polietylenowych (PE,PEHD) o średnicy zewnętrznej 225mm | m | 1
91 | KNNR 4 1014/05 | Kształtki żeliwne ciśnieniowe kołnierzowe o średnicy 200mm | szt | 2
92 | KNNR 4 1009/03 | Rurociągi z rur polietylenowych (PE,PEHD) o średnicy zewnętrznej 90mm | m | 120
93 | KNNR 4 1105/04.1 | Zasuwy żeliwne klinowe owalne kołnierzowe z obudową o średnicy 150mm, z nasuwkami | kpl | 2
94 | KNNR 4 1015/04 | Kształtki stalowe kołnierzowe o średnicy zewnętrznej i grubości ścianki 159/5,6mm | szt | 6
95 | KNR 2-25 0102/01 | Montaż obiektów kontenerowych dla sitopiakownika - PRZEBUDOWA | kontener | 1
96 | KNR 2-17 0201/01 | Wentylatory promieniowe z wirnikiem osadzonym na wale silnika - napęd nr 1 o średnicy otworów ssących do 200mm i masie do 110kg - PRZEBUDOWA | szt | 1
97 | KNR 2-17 0149/03 | Podstawy dachowe w układach kanałowych kołowe, stalowe typ B/II o średnicy 315mm - PRZEBUDOWA | szt | 1
98 | KNR 2-17 0113/04 | Przewody wentylacyjne z blachy stalowej kołowe, typ B/I, (z udziałem kształtek do 35%) o średnicy do 400mm - PRZEBUDOWA | m2 | 3.53
99 | KNR 2-17 0113/03 | Przewody wentylacyjne z blachy stalowej kołowe, typ B/I, (z udziałem kształtek do 35%) o średnicy do 315mm - PRZEBUDOWA | m2 | 2.36
100 | KNR 2-17 0131/03 | Przepustnice jednopłaszczyznowe stalowe, kołowe, typ B, do przewodów o średnicy 315mm - PRZEBUDOWA | szt | 2
101 | KNR 2-17 0131/03 | Przepustnice jednopłaszczyznowe stalowe, kołowe, typ B, do przewodów o średnicy 315mm - PRZEBUDOWA | szt | 2
1.1.5. KOMORA POMIAROWA
102 | KNNR 1 0210/02 | Wykopy oraz przekopy wykonywane na odkład koparkami podsiębiernymi o pojemności łyżki 0,25-0,60m3 na głębokość do 3m w gruncie kategorii I-II | m3 | 45
103 | KNNR 1 0214/01 | Zasypanie wykopów fundamentowych podłużnych, punktowych, rowów, wykopów obiektowych gruntem kategorii I-II o grubości warstwy w stanie luźnym 30cm z zagęszczeniem mechanicznym spycharkami | m3 | 27.73
104 | KNNR 4 1413/05 | Studnie rewizyjne z kręgów betonowych o średnicy 1500mm i głębokości 3m w gotowym wykopie-p.a. | studnia | 2
105 | KNNR 4 0141/02 | Wodomierze śrubowe o średnicy nominalnej 80mm-p.a. Promag | kpl | 1
106 | KNNR 4 0520/08 | Zawory zaporowe żeliwne kołnierzowe o średnicy nominalnej 80mm dla ciśnień 0,6MPa | szt | 2
107 | KNNR 4 0517/08 | Montaż kształtek stalowych o średnicy nominalnej 200mm/6,3mm | szt | 2
108 | KNNR 4 0517/05 | Montaż kształtek stalowych o średnicy nominalnej 100mm/4,5mm | szt | 2
109 | KNNR 4 1413/05 | Studnie rewizyjne z kręgów betonowych o średnicy 1500mm i głębokości 3m w gotowym wykopie | studnię | 2
110 | KNNR 1 0210/02.2 | Wykopy oraz przekopy wykonywane na odkład koparkami podsiębiernymi o pojemności łyżki 0,25-0,60m3 na głębokość do 3m w gruncie kategorii I-II | m3 | 568.8
111 | KNNR 2 1201/03 | Podkłady z ubitych materiałów sypkich | m3 | 106.65
112 | KNNR 1 0214/03.1 | Zasypanie wykopów fundamentowych podłużnych, punktowych, rowów, wykopów obiektowych gruntem kategorii I-II o grubości warstwy w stanie luźnym 40cm z zagęszczeniem mechanicznym zagęszczarkami | m3 | 568.8
1.1.6. Wentylacja mechaniczna
113 | KNR 2-17 0201/01 | Wentylatory promieniowe z wirnikiem osadzonym na wale silnika - napęd nr 1 o średnicy otworów ssących do 200mm i masie do 110kg - PRZEBUDOWA | szt | 1
114 | KNR 2-17 0149/02 | Podstawy dachowe w układach kanałowych kołowe, stalowe typ B/II o średnicy 250mm - PRZEBUDOWA | szt | 1
115 | KNR 2-17 0113/03 | Przewody wentylacyjne z blachy stalowej kołowe, typ B/I, (z udziałem kształtek do 35%) o średnicy do 315mm - PRZEBUDOWA | m2 | 1.18
1.2. KONSTRUKCJA OCZYSZCZALNI
1.2.1. Zbiornik żelbetowy-reaktor 2x200.
116 | KNNR 1 0112/01 | Niwelacja terenu pod obiekty przemysłowe | ha | 0.04
117 | KNNR 1 0113/01 | Usunięcie za pomocą spycharek warstwy ziemi urodzajnej (humusu) grubości do 15cm | m3 | 55.15
118 | KNNR 1 0210/04 | Wykopy oraz przekopy wykonywane na odkład koparkami podsiębiernymi o pojemności łyżki 1,20-2,50m3 na głębokość do 4m w gruncie kategorii I-II | m3 | 512.55
119 | KNNR 1 0316/02 | Jednostronne pełne umocnienie ścian wykopów o głębokości 6,0m bez względu na kategorię gruntu | m2 | 84.98
120 | KNNR 1 0215/03 | Nakłady dodatkowe za każde rozpoczęte 10m odległości przemieszczenia gruntu kategorii I-III w przedziałach ponad 10 do 30m | m3 | 172.98
121 | KNNR 1 0214/01 | Zasypanie wykopów fundamentowych podłużnych, punktowych, rowów, wykopów obiektowych gruntem kategorii I-II o grubości warstwy w stanie luźnym 30cm z zagęszczeniem mechanicznym spycharkami | m3 | 172.98
122 | KNNR 2 1201/01 | Podkłady betonowe | m3 | 23.87
123 | KNNR 2 1201/03 | Podkłady z ubitych materiałów sypkich | m3 | 124.49
124 | KNNR 2 1201/01 | Podkłady betonowe | m3 | 31
125 | KNNR 2 0601/02 | Izolacje przeciwwilgociowe powłokowe bitumiczne dwuwarstwowe powierzchni poziomych | m2 | 206.64
126 | KNNR 2 1201/01 | Podkłady betonowe | m3 | 9.35
127 | KNNR 2 0107/03 | Betonowanie konstrukcji zbrojonych w deskowaniu tradycyjnym płyt fundamentowych | m3 | 80.37
128 | KNR 2-02 0290/02 | Przygotowanie i montaż zbrojenia ze stali żebrowanej w elementach budynków i budowli | t | 12.75
129 | KNNR 2 0601/06 | Izolacje przeciwwilgociowe powłokowe bitumiczne dwuwarstwowe powierzchni pionowych | m2 | 22.68
130 | KNNR 2 0601/06 | Izolacje przeciwwilgociowe powłokowe bitumiczne dwuwarstwowe powierzchni pionowych | m2 | 28.35
131 | KNNR 2 0102/03 | Deskowanie systemowe drobnowymiarowe konstrukcji betonowych lub żelbetowych ścian prostych | m2 | 654.75
132 | KNNR 2 0104/05 | Zbrojenie konstrukcji monolitycznych prętami stalowymi okrągłymi żebrowanymi o średnicy powyżej 14-20mm | t | 5.53
133 | KNNR 2 0104/04 | Zbrojenie konstrukcji monolitycznych prętami stalowymi okrągłymi żebrowanymi o średnicy do 14mm | t | 8.62
134 | KNNR 2 0109/05 | Betonowanie zbrojonych ścian prostych w deskowaniu systemowym drobnowymiarowym z transportem betonu pompą | m3 | 132.39
135 | KNR 2-02 1915/04 | Betonowanie skosów betonowych niezbrojonych | m3 | 24
136 | KNNR 2 0601/06 | Izolacje przeciwwilgociowe powłokowe bitumiczne dwuwarstwowe powierzchni pionowych | m2 | 222.39
137 | KNNR 2 1901/01 | Docieplenie budynków płytami styropianowymi metodą lekką ISPO z przyklejeniem styropianu i jednej warstwy siatki na ścianach, ścianach bocznych loggii | m2 | 115.94
138 | KNNR 2 0102/05.1 | Deskowanie systemowe drobnowymiarowe konstrukcji betonowych lub żelbetowych belek, podciągów i wieńców | m2 | 35.82
139 | KNNR 2 0104/05 | Zbrojenie konstrukcji monolitycznych prętami stalowymi okrągłymi żebrowanymi o średnicy powyżej 14-20mm | t | 0.61
140 | KNNR 2 0104/04 | Zbrojenie konstrukcji monolitycznych prętami stalowymi okrągłymi żebrowanymi o średnicy do 14mm | t | 0.04
141 | KNNR 2 0104/04 | Zbrojenie konstrukcji monolitycznych prętami stalowymi okrągłymi żebrowanymi o średnicy do 14mm | t | 0.06
142 | KNNR 2 0110/04 | Betonowanie belek, podciągów i wieńców w deskowaniu systemowym wielkowymiarowym z transportem betonu pompą | m3 | 4.77
143 | KNNR 2 0102/06 | Deskowanie systemowe drobnowymiarowe konstrukcji betonowych lub żelbetowych płyt stropowych | m2 | 173.58
144 | KNNR 2 0109/08 | Betonowanie zbrojonych płyt stropowych w deskowaniu systemowym drobnowymiarowym z transportem betonu pompą | m3 | 20.83
145 | KNNR 2 0104/04 | Zbrojenie konstrukcji monolitycznych prętami stalowymi okrągłymi żebrowanymi o średnicy do 14mm-płyty stropowej | t | 2.11
146 | KNNR 2 0601/02 | Izolacje przeciwwilgociowe powłokowe bitumiczne dwuwarstwowe powierzchni poziomych | m2 | 173.58
147 | KNNR 2 0602/02 | Izolacje poziome przeciwdźwiękowe z płyt styropianowych układanych na wierzchu konstrukcji na zaprawie | m2 | 173.58
148 | KNNR 2 0604/01 | Izolacja z folii polietylenowej pozioma podposadzkowa | m2 | 173.58
149 | KNNR 2 0601/02 | Izolacje przeciwwilgociowe powłokowe bitumiczne dwuwarstwowe powierzchni poziomych | m2 | 173.58
150 | KNNR 2 1202/01 | Warstwy wyrównawcze z zaprawy cementowej pod posadzki zatarte na ostro grubości 20mm | m2 | 173.58
151 | KNNR 2 0104/01 | Zbrojenie konstrukcji monolitycznych prętami stalowymi okrągłymi gładkimi o średnicy do 14mm | t | 0.17
152 | KNNR 2 1202/03 | Warstwy wyrównawcze z zaprawy cementowej pod posadzki - zmiana grubości o 10mm | m2 | 520.74
153 | KNNR 2 0601/02 | Izolacje przeciwwilgociowe powłokowe bitumiczne dwuwarstwowe powierzchni poziomych-druga | m2 | 173.58
154 | KNNR 2 0601/02 | Izolacje przeciwwilgociowe powłokowe bitumiczne dwuwarstwowe powierzchni poziomych-trzecia | m2 | 173.58
155 | KNNR 2 0504/02 | Obróbki z blachy stalowej ocynkowanej, cynkowej przy szerokości rozwinięcia ponad 25cm | m2 | 26.35
156 | KNR 2-02 1927/03 | Próby szczelności zbiorników - montaż i demontaż rur średnicy 80mm | m | 79.05
157 | KNR 2-02 1927/07 | Próby szczelności zbiorników - napełnienie wodą zbiorników rurami średnicy 80mm | m3 | 781.11
158 | KNNR 2 1301/04 | Balustrady balkonowe z pochwytem stalowym proste | m | 67.75
159 | KNNR 2 0104/04 | Zbrojenie konstrukcji monolitycznych prętami stalowymi okrągłymi żebrowanymi o średnicy do 14mm | t | 0.08
160 | KNNR 1 0202/07.1 | Roboty ziemne wykonywane koparkami podsiębiernymi o pojemności łyżki 0,60m3 w gruncie kategorii I-II z transportem urobku samochodami samowyładowczymi do 5t na odległość 1km | m3 | 42.18
161 | KNNR 1 0402/01.1 | Formowanie i zagęszczanie nasypów zapór ziemnych z gruntu kategorii I-II o wysokości do 10m z ziemi dostarczonej samochodami | m3 | 552.37
1.3. ZBIORNIK WODY PŁUCZNEJ
162 | KNR 4-01 0212/01 | Rozbiórka elementów konstrukcji betonowych niezbrojonych o grubości do 15cm | m3 | 3.75
163 | KNNR 1 0210/05 | Wykopy oraz przekopy wykonywane na odkład koparkami podsiębiernymi o pojemności łyżki 1,20-2,50m3 na głębokość do 4m w gruncie kategorii III-IV | m3 | 206.25
164 | KNNR 1 0214/01 | Zasypanie wykopów fundamentowych podłużnych, punktowych, rowów, wykopów obiektowych gruntem kategorii I-II o grubości warstwy w stanie luźnym 30cm z zagęszczeniem mechanicznym spycharkami | m3 | 181.13
165 | KNNR 1 0313/02 | Umocnienie pełne palami szalunkowymi stalowymi (wypraskami) wraz z ich rozbiórką, ścian wykopów w gruntach suchych kategorii I-IV o szerokości 1m i głębokości do 6m | m2 | 110.25
166 | KNNR 2 1201/03 | Podkłady z ubitych materiałów sypkich | m3 | 9.83
167 | KNNR 2 1201/01 | Podkłady betonowe | m3 | 4.55
168 | KNNR 2 0601/04 | Izolacje przeciwwilgociowe dwuwarstwowe z papy na lepiku powierzchni poziomych | m2 | 24
169 | KNNR 2 0101/02 | Deskowanie konstrukcji betonowych lub żelbetowych stóp i płyt fundamentowych | m2 | 6.9
170 | KNNR 2 0104/04 | Zbrojenie konstrukcji monolitycznych prętami stalowymi okrągłymi żebrowanymi o średnicy do 14mm | t | 1.76
171 | KNNR 2 0107/03 | Betonowanie konstrukcji zbrojonych w deskowaniu tradycyjnym płyt fundamentowych | m3 | 8.4
172 | KNNR 2 0601/04 | Izolacje przeciwwilgociowe dwuwarstwowe z papy na lepiku powierzchni poziomych | m2 | 28
173 | KNNR 2 0601/06 | Izolacje przeciwwilgociowe powłokowe bitumiczne dwuwarstwowe powierzchni pionowych | m2 | 6.9
174 | Kalkulacja indywidualna | ZBIORNIK WODY PŁUCZNEJ | kpl | 1
175 | KNNR 6 0106/06 | Warstwa odcinająca zagęszczana mechanicznie o grubości po zagęszczeniu 15cm | m2 | 240
176 | KNNR 2 1201/03.3 | Podkłady z ubitych materiałów sypkich | m3 | 136.98
177 | KNNR 1 0218/05 | Mechaniczne plantowanie terenu i przygotowanie podłoża zgarniarkami samojezdnymi o pojemności skrzyni 8,0-10,0m3 w gruncie kategorii I-II | m2 | 162.15
178 | KNR 7-07 0101/01 | Montaż pomp wirowych odśrodkowych jedno i wielostopniowych o układzie poziomym lub pionowym zalewanych i samozasysających do wody zimnej lub gorącej, czystej lub zanieczyszczonej, o napędzie elektrycznym, o masie 0,05t | kpl | 1
179 | KNNR 4 0144/03 | Zbiorniki hydroforowe o pojemności 600dm3 | kpl | 1
1.4. PLAC MANEWROWY*
180 | KNNR 6 0806/02 | Rozebranie krawężników betonowych na podsypce cementowo-piaskowej | m | 24.55
181 | KNNR 6 0101/04 | Koryta o głębokości 10cm na całej szerokości jezdni i chodników wykonywane ręcznie w gruncie kategorii I-II | m2 | 303.88
182 | KNNR 1 0206/03 | Roboty ziemne wykonywane koparkami podsiębiernymi o pojemności łyżki 0,40m3 w ziemi kategorii I-III uprzednio zmagazynowanej w hałdach z transportem urobku samochodami samowyładowczymi na odległość 1km | m3 | 60.78
183 | KNNR 1 0208/01.1 | Nakłady uzupełniające do tablic za każdy dalszy rozpoczęty 1km odległości transportu ponad 1km samochodami samowyładowczymi gruntu kategorii I-IV po terenie lub drogach gruntowych | m3 | 182.34
184 | KNNR 6 0403/03 | Krawężniki betonowe wystające o wymiarach 15x30cm, z wykonaniem ławy betonowej, na podsypce cementowo-piaskowej | m | 68.75
185 | KNNR 6 0113/02 | Podbudowy z kruszyw łamanych, warstwa dolna, grubość warstwy po zagęszczeniu 20cm | m2 | 303.88
186 | KNNR 6 0113/06 | Podbudowy z kruszyw łamanych, warstwa górna, grubość warstwy po zagęszczeniu 15cm | m2 | 607.76
187 | KNNR 6 0105/05 | Podsypka cementowo-piaskowa zagęszczana ręcznie o grubości warstwy po zagęszczeniu 3cm | m2 | 303.88
188 | KNR 2-31 0309/05 | Nawierzchnie z płyt drogowych betonowych kwadratowych o grubości 12cm, z wypełnieniem spoin piaskiem | m2 | 115.49
189 | KNR 2-31 0202/03 | Górna warstwa jezdni o nawierzchni żwirowej rozścielanej ręcznie o grubości po zagęszczeniu 8cm | m2 | 303.88
1.5. PRZEPUST RUROWY dn300mm POD ZJAZDEM NA PLAC MANEWROWY
190 | KNNR 1 0206/03.1 | Roboty ziemne wykonywane koparkami podsiębiernymi o pojemności łyżki 0,40m3 w ziemi kategorii I-III uprzednio zmagazynowanej w hałdach z transportem urobku samochodami samowyładowczymi na odległość 1km | m3 | 15.87
191 | KNNR 2 1201/03.4 | Podkłady z ubitych materiałów sypkich | m3 | 2.11
192 | KNNR 6 0605/01 | Ławy fundamentowe żwirowe przepustów pod zjazdami | m3 | 2.11
193 | KNNR 6 0605/06 | Rury betonowe o średnicy 40cm przepustów pod zjazdami | m | 17.55
194 | KNNR 6 0605/03 | Ścianki czołowe przepustów pod zjazdami dla rur o średnicy 40cm | ścianka | 2
1.6. POSZERZENIA WJAZDU I BRAMY WJAZDOWEJ
195 | KNNR 6 0806/02 | Rozebranie krawężników betonowych na podsypce cementowo-piaskowej | m | 16.5
196 | KNNR 6 0101/04 | Koryta o głębokości 10cm na całej szerokości jezdni i chodników wykonywane ręcznie w gruncie kategorii I-II | m2 | 21.48
197 | KNNR 1 0206/03 | Roboty ziemne wykonywane koparkami podsiębiernymi o pojemności łyżki 0,40m3 w ziemi kategorii I-III uprzednio zmagazynowanej w hałdach z transportem urobku samochodami samowyładowczymi na odległość 1km | m3 | 13.53
198 | KNNR 1 0208/01.1 | Nakłady uzupełniające do tablic za każdy dalszy rozpoczęty 1km odległości transportu ponad 1km samochodami samowyładowczymi gruntu kategorii I-IV po terenie lub drogach gruntowych | m3 | 40.65
199 | KNNR 6 0403/03 | Krawężniki betonowe wystające o wymiarach 15x30cm, z wykonaniem ławy betonowej, na podsypce cementowo-piaskowej | m | 15.03
200 | KNNR 6 0113/02 | Podbudowy z kruszyw łamanych, warstwa dolna, grubość warstwy po zagęszczeniu 20cm | m2 | 21.48
201 | KNNR 6 0113/06 | Podbudowy z kruszyw łamanych, warstwa górna, grubość warstwy po zagęszczeniu 15cm | m2 | 42.96
202 | KNNR 6 0105/05 | Podsypka cementowo-piaskowa zagęszczana ręcznie o grubości warstwy po zagęszczeniu 3cm | m2 | 21.48
203 | KNR 2-31 0309/05 | Nawierzchnie z płyt drogowych betonowych kwadratowych o grubości 12cm, z wypełnieniem spoin piaskiem | m2 | 21.48
204 | KNR 2-31 0202/03 | Górna warstwa jezdni o nawierzchni żwirowej rozścielanej ręcznie o grubości po zagęszczeniu 8cm | m2 | 21.48
205 | KNNR 3 0703/06 | Wymiana drzwi stalowych-BRAMA | m2 (elementu) | 3
206 | KNNR 2 1601/02 | Cokoły betonowe o wymiarach 0,20x0,30m i fundamencie 0,20x0,80m | m | 3.25
207 | KNNR 2 1604/04 | Ogrodzenie z siatki w ramach na słupach betonowych o wymiarach 51x51x150cm i gotowym cokole | szt | 4
208 | KNNR 2 1603/02 | Ogrodzenie z siatki wysokości do 1,50m na słupkach stalowych o rozstawie 2,40m obsadzonych w cokole | m | 4
209 | KNNR 2 1303/02 | Wrota przesuwne | m2 | 12
1.7. NAWIERZCHNIA Z PŁYT OTWOROWYCH NA ISTNIEJACYCH PLACACH I DROGACH
210 | KNNR 6 0105/05 | Podsypka cementowo-piaskowa zagęszczana ręcznie o grubości warstwy po zagęszczeniu 3cm | m2 | 1273.07
211 | KNR 2-31 0309/05 | Nawierzchnie z płyt drogowych betonowych kwadratowych o grubości 12cm, z wypełnieniem spoin piaskiem | m2 | 1273.07
212 | KNR 2-31 0202/03 | Górna warstwa jezdni o nawierzchni żwirowej rozścielanej ręcznie o grubości po zagęszczeniu 8cm | m2 | 1273.07
213 | KNNR 6 0806/02 | Rozebranie krawężników betonowych na podsypce cementowo-piaskowej | m | 113.5
214 | KNNR 6 0101/04 | Koryta o głębokości 10cm na całej szerokości jezdni i chodników wykonywane ręcznie w gruncie kategorii I-II - PRZEBUDOWA | m2 | 397.2
215 | KNNR 1 0206/03 | Roboty ziemne wykonywane koparkami podsiębiernymi o pojemności łyżki 0,40m3 w ziemi kategorii I-III uprzednio zmagazynowanej w hałdach z transportem urobku samochodami samowyładowczymi na odległość 1km - PRZEBUDOWA | m3 | 79.44
216 | KNNR 1 0208/01.1 | Nakłady uzupełniające do tablic za każdy dalszy rozpoczęty 1km odległości transportu ponad 1km samochodami samowyładowczymi gruntu kategorii I-IV po terenie lub drogach gruntowych - PRZEBUDOWA | m3 | 238.32
217 | KNNR 6 0403/03 | Krawężniki betonowe wystające o wymiarach 15x30cm, z wykonaniem ławy betonowej, na podsypce cementowo-piaskowej - PRZEBUDOWA | m | 113.5
218 | KNNR 6 0113/02 | Podbudowy z kruszyw łamanych, warstwa dolna, grubość warstwy po zagęszczeniu 20cm - PRZEBUDOWA | m2 | 397.2
219 | KNNR 6 0113/06 | Podbudowy z kruszyw łamanych, warstwa górna, grubość warstwy po zagęszczeniu 15cm - PRZEBUDOWA | m2 | 794.4
220 | KNNR 6 0105/05 | Podsypka cementowo-piaskowa zagęszczana ręcznie o grubości warstwy po zagęszczeniu 3cm - PRZEBUDOWA | m2 | 397.2
221 | KNR 2-31 0309/05 | Nawierzchnie z płyt drogowych betonowych kwadratowych o grubości 12cm, z wypełnieniem spoin piaskiem - PRZEBUDOWA | m2 | 397.2
222 | KNR 2-31 0202/03 | Górna warstwa jezdni o nawierzchni żwirowej rozścielanej ręcznie o grubości po zagęszczeniu 8cm - PRZEBUDOWA | m2 | 397.2
1.11. BUDYNEK TECHNICZNO-SOCJALNY*
1.11.1. Technologia
223 | KNNR 3r00 0308/01 | Ręczne wykucie wnęk z ich otynkowaniem w ścianach z cegły na zaprawie wapiennej i cementowo-wapiennej | m3 | 0.24
224 | KNNR 4 0112/01 | Rurociągi z tworzyw sztucznych (OO,PE,PB) o średnicy zewnętrznej 20mm o połączeniach zgrzewanych na ścianach w budynkach niemieszkalmych | m | 6
225 | KNNR 4 0116/01 | Dodatki za podejścia dopływowe o połączeniu sztywnym w rurociągach z tworzyw sztucznych o średnicy zewnętrznej 20mm do zaworów czerpalnych, baterii, mieszaczy, hydrantów itp. | szt | 6
226 | KNNR 4 0116/07 | Dodatki za podejścia dopływowe o połączeniu elastycznym z tworzywa w rurociągach z tworzyw sztucznych o średnicy zewnętrznej 20mm do zaworów czerpalnych, baterii, płuczek | szt | 2
227 | KNNR 4 0119/01 | Dodatki za wykonanie obejść elementów konstrukcyjnych z rur z tworzyw sztucznych o średnicy nominalnej 20mm | szt | 15
228 | KNNR 4 0135/01 | Zawory czerpalne o średnicy nominalnej 15mnm | szt | 1
229 | KNR 7-04 0601/04 | Montaż sposobem półmechanicznym chloratorów Cl-73 o masie do 0,05t | kpl | 1
1.12. WIATA SUSZENIA OSADÓW
230 | KNNR 1 0212/02 | Wykopy jamiste wykonywane na odkład koparkami podsiębiernymi o pojemności łyżki 0,15-0,25m3 na głębokości do 3,0m w gruncie kategorii III | m3 | 252
231 | KNNR 1 0313/01.1 | Umocnienie pełne palami szalunkowymi stalowymi (wypraskami) wraz z ich rozbiórką deskowania, ścian wykopów w gruntach suchych kategorii I-IV o szerokości 1m i głębokości do 3,0m (Grunty suche) | m2 | 371.6
232 | KNNR 1 0202/05 | Roboty ziemne wykonywane koparkami podsiębiernymi o pojemności łyżki 0,40m3 w gruncie kategorii I-II z transportem urobku samochodami samowyładowczymi na odległość 1km | m3 | 140
233 | KNNR 2 1201/03.4 | Podkłady z ubitych materiałów sypkich | m3 | 37.8
234 | KNNR 2 1201/01.2 | Podkłady betonowe | m3 | 6.26
235 | KNNR 2 0601/02 | Izolacje przeciwwilgociowe powłokowe bitumiczne dwuwarstwowe powierzchni poziomych | m2 | 50.1
236 | KNNR 2 0102/02 | Deskowanie systemowe drobnowymiarowe konstrukcji betonowych lub żelbetowych stóp i płyt fundamentowych | m2 | 116.68
237 | KNNR 2 0107/02 | Betonowanie konstrukcji zbrojonych w deskowaniu tradycyjnym stóp fundamentowych | m3 | 38.21
238 | KNNR 2 0104/04 | Zbrojenie konstrukcji monolitycznych prętami stalowymi okrągłymi żebrowanymi o średnicy do 14mm | t | 0.69
239 | KNNR 2 0601/06 | Izolacje przeciwwilgociowe powłokowe bitumiczne dwuwarstwowe powierzchni pionowych | m2 | 116.68
240 | KNNR 2 0601/02 | Izolacje przeciwwilgociowe powłokowe bitumiczne dwuwarstwowe powierzchni poziomych | m2 | 50.1
241 | KNNR 1 0214/04.1 | Zasypanie wykopów fundamentowych podłużnych, punktowych, rowów, wykopów obiektowych gruntem kategorii I-II o grubości warstwy w stanie luźnym 35cm z zagęszczeniem mechanicznym ubijakami | m3 | 169.73
242 | KNNR 1 0202/07.1 | Roboty ziemne wykonywane koparkami podsiębiernymi o pojemności łyżki 0,60m3 w gruncie kategorii I-II z transportem urobku samochodami samowyładowczymi do 5t na odległość 1km-ODWÓZ NADMIARU POD STOPY I POSADZKĘ | m3 | 142.27
243 | KNNR 2 1201/03.4 | Podkłady z ubitych materiałów sypkich | m3 | 40
244 | KNNR 2 1201/01.2 | Podkłady betonowe | m3 | 30
245 | KNNR 2 0604/01 | Izolacja z folii polietylenowej pozioma podposadzkowa | m2 | 200
246 | KNNR 2 0107/03 | Betonowanie konstrukcji zbrojonych w deskowaniu tradycyjnym płyt fundamentowych | m3 | 40
247 | KNNR 2 0104/01 | Zbrojenie konstrukcji monolitycznych prętami stalowymi okrągłymi gładkimi o średnicy do 14mm | t | 1
248 | KNR 2-13 1005/05 | Dylatacje z taśm dylatacyjnych z polichlorku winylu o szerokości 20cm | m | 50
249 | KNR 2-05 0101/01 | Słupy o masie do 1t w halach typu lekkiego | t | 4.34
250 | KNR 2-05 0102/07 | Podciagi dachowe w halach typu lekkiego-dżwigary | t | 5.36
251 | KNR 2-05 0102/04 | Płatwie z kształtowników w halach typu lekkiego | t | 2.04
252 | KNR 2-05 0101/05 | Stężenia słupów w halach typu lekkiego | t | 0.26
253 | KNR 2-05 0101/05 | Stężenia słupów w halach typu lekkiego | t | 0.36
254 | KNR 2-05 0101/01 | Słupy o masie do 1t w halach typu lekkiego | t | 0.47
255 | KNNR 2 0104/04 | Zbrojenie konstrukcji monolitycznych prętami stalowymi okrągłymi żebrowanymi o średnicy do 14mm | t | 0.69
256 | KNNR 2 0115/02 | Dachy z żelbetowych płyt prefabrykowanych, drobnowymiarowych z wycięciami i płaskich-p.a. | m2 | 90.7
257 | KNNR 2 1301/05 | Wyroby stalowe różne (drzwiczki i kratki, nakrywy, ruszty, zsypy, wycieraczki, czerpnie, wsporniki, narożniki)-nakładki z blachy dla desek | kg | 225.6
258 | KNR 2-02u2 0535/01 | Pokrycie dachów o nachyleniu połaci do 85%, na łatach, blachą powlekaną dachówkową o pow. do 25m2 | m2 | 270.55
259 | KNNR 7 0911/01 | Malowanie farbami i emaliami chlorokauczukowymi zmontowanych, skorodowanych konstrukcji hal typu lekkiego | t | 13.06
260 | KNNR 2 0505/03.1 | Montaż obróbek blacharskich z gotowych elementów prefabrykowanych z blachy ocynkowanej przy szerokości w rozwinięciu ponad 25cm | m2 | 21.02
261 | KNNR 2 0506/01 dopłata 2x | Montaż obróbek z tworzyw sztucznych rynien dachowych łączonych na uszczelki | m | 24
262 | KNNR 2 0506/03 dopłata 2x | Montaż obróbek z tworzyw sztucznych rur spustowych | m | 24.4
1.13. SCHODY ZEWNĘTRZNE*
1.13.1. SCHODY
263 | KNNR 1 0306/09 | Wykopanie dołów w gruncie kategorii IV o powierzchni dna do 0,2m2 i głębokości do 1,0m | szt | 6
264 | KNNR 2 1201/03 | Podkłady z ubitych materiałów sypkich | m3 | 0.92
265 | KNNR 2 0107/04 | Betonowanie konstrukcji zbrojonych w deskowaniu tradycyjnym ścian prostych | m3 | 1.13
266 | KNR 2-02 0218/02 | Schody żelbetowe proste na płycie grubości 8cm z ręcznym układaniem betonu | m2 | 6
267 | KNR 2-02 0218/01 | Schody żelbetowe z ręcznym układaniem betonu - stopnie betonowe zewnętrzne i wewnętrzne na gotowym podłożu | m3 | 0.83
268 | KNNR 2 0107/02 | Betonowanie konstrukcji zbrojonych w deskowaniu tradycyjnym stóp fundamentowych | m3 | 1.8
269 | KNNR 2 0104/04 | Zbrojenie konstrukcji monolitycznych prętami stalowymi okrągłymi żebrowanymi o średnicy do 14mm-słupki balustrad | t | 0.4
270 | KNNR 2 1301/04 | Balustrady balkonowe z pochwytem stalowym proste | m | 7.4
1.14. ZIELEŃ
271 | KNR 2-21 0218/03 | Mechaniczne rozścielenie ziemi urodzajnej spycharką na terenie płaskim | m3 | 1350
272 | KNR 2-01 0505/01 | Plantowanie ręczne powierzchni gruntu rodzimego kat.I-III | m2 | 1350
273 | KNR 2-21 0401/05 | Ręczne wykonanie trawników dywanowych siewem z nawożeniem - grunt kat. III | m2 | 1350
274 | KNR 2-21 0302/05 | Sadzenie drzew i krzewów liściastych form naturalnych na terenie płaskim w gruncie kat.III o średnicy i głębokości dołów 0,5m z całkowitą zaprawą dołów | szt | 10
275 | KNR 2-21 0701/01 | Pielęgnacja krzewów liściastych | szt | 10
1.15. ELEKTRYKA I AUTOMATYKA
1.15.1. Przebudowa istn. urządzeń zasilających
276 |  | Przebudowa istn. ZPK: wymiana wkładek w złączu, przekładników w SP, okablowania | kpl | 1
277 | KNNR 9 0801/04 | Wymiana kabla 3kg/m w gruncie kategorii III-IV - YAKXS 1x120mm2 | m | 300
278 | KNNR 9 0402/07 | Demontaż gniazda wtykowego uszczelnionego 3-biegunowego - demontaż rozłącznika w szafce WG | szt | 1
279 | KNNR 5 0407/04 | Montaż w rozdzielnicach rozłącznika lub wyłącznika przeciwporażeniowego 3(4)-biegunowego - rozłącznika 160A+NO/NC | szt | 1
280 | KNNR 9 0304/04 | Demontaż przewodów kabelkowych o przekroju żył do 30mm2 wciąganych w rury instalacyjne | m | 10
281 | KNNR 5 0103/08 | Układanie rur winidurowych o średnicy do 47mm na tynku na podłożu innym niż betonowe | m | 10
282 | KNNR 5 0201/08 dopłata 5x | Wciąganie do rur przewodów izolowanych jednożyłowych o przekroju 70mm2 - LgY 70mm2 | m | 32
283 | KNNR 5 0107/06 | Układanie rur stalowych o średnicy do 21mm na tynku na podłożu innym niż betonowe | m | 5
284 | KNNR 9 0101/09 | Demontaż urządzenia SZR | kpl | 1
1.15.2. Montaż rozdzielnic, szaf i skrzynek zacisk.
285 | KNR 7-08 0701/01 | Montaż szaf i tablic pomiarowych, regulacyjnych i sterowniczych jednopolowych, lub pierwszego pola z zabudowaniem konstrukcji wsporczej - Szafa SZS1 + pole zasilania | pole | 1
286 | KNR 7-08 0701/03 | Montaż szaf i tablic pomiarowych, regulacyjnych i sterowniczych, dodatek za każde następne pole, z zabudowaniem konstrukcji wsporczej - szafa SZS1 + pole zasilania | pole | 1
287 |  | Dostawa szafy SZS1 + pole zasilania - Prefabrykat stalowy wym. 2000x1600x400 + 2000x600x400 IP55 wyposażona wg rysunku | kpl | 1
288 | KNR 7-08 0701/01 | Montaż szaf i tablic pomiarowych, regulacyjnych i sterowniczych jednopolowych, lub pierwszego pola z zabudowaniem konstrukcji wsporczej - Szafa SZS2 | pole | 1
289 |  | Dostawa szafy SZS2 - Prefabrykat stalowy wym. 2000x1600x400 IP55 wyposażona wg rysunku | kpl | 1
290 | KNR 7-08 0701/01 | Montaż szaf i tablic pomiarowych, regulacyjnych i sterowniczych jednopolowych, lub pierwszego pola z zabudowaniem konstrukcji wsporczej - Szafa SF1 + pole zasilania | pole | 1
291 | KNR 7-08 0701/03 | Montaż szaf i tablic pomiarowych, regulacyjnych i sterowniczych, dodatek za każde następne pole, z zabudowaniem konstrukcji wsporczej - szafa SF1 + pole zasilania | pole | 1
292 |  | Dostawa szafy SF1 + pole zasilania - Prefabrykat stalowy wym. 2000x1200x400 + 2000x600x400 IP55 wyposażona wg rysunku | kpl | 1
293 | KNR 7-08 0701/01 | Montaż szaf i tablic pomiarowych, regulacyjnych i sterowniczych jednopolowych, lub pierwszego pola z zabudowaniem konstrukcji wsporczej - Szafa SF2 | pole | 1
294 |  | Dostawa szafy SF2 - Prefabrykat stalowy wym. 2000x1200x400 wyposażona wg rysunku | kpl | 1
295 | KNNR 5 0405/09 | Montaż konstrukcji skrzynek lub rozdzielnic o masie do 150kg przez przykręcenie do gotowego podłoża - Szafka pneumatyki SPN - Szafka o wym. 800x600x300 IP55 wyposażona wg rysunku | szt | 1
296 |  | Rozbudowa szafki prasy | kpl | 1
297 | KNNR 5 0405/10 | Montaż konstrukcji skrzynek lub rozdzielnic o masie do 300kg przez przykręcenie do gotowego podłoża - Rozdzielnica RG1 - Prefabrykat stalowy o wym. 1980x800x280 IP55 kl. ochr. II wyposażony wg rysunku | szt | 1
298 | KNNR 5 0405/10 | Montaż konstrukcji skrzynek lub rozdzielnic o masie do 300kg przez przykręcenie do gotowego podłoża - SZR 250A | szt | 1
299 | KNNR 5 0405/10 | PMontaż konstrukcji skrzynek lub rozdzielnic o masie do 300kg przez przykręcenie do gotowego podłoża - Rozdzielnica R1 - Prefabrykat poliester wym. 805x615x315 kl. ochr. II , IP65 wyposażona wg rysunku - PRZEBUDOWA | szt | 1
300 | KNNR 5 0405/10 | Montaż konstrukcji skrzynek lub rozdzielnic o masie do 300kg przez przykręcenie do gotowego podłoża - Rozdzielnica R2 - Prefabrykat poliester wym. 805x615x315 kl. ochr. II , IP65 wyposażona wg rysunku | szt | 1
301 | KNNR 5 0404/01 | Montaż tablicy rozdzielczej elektrycznej o masie do 10kg - Skrzynki SMK1, SMK2 - Szafka 400x300x180 z poliwęglanu z pokrywą szarą z płytą montażową IP65, wyposażenie wg rysunku | szt | 2
302 | KNNR 5 0404/01 | Montaż tablicy rozdzielczej elektrycznej o masie do 10kg - Skrzynki SV3, SV11, SV15, SV16, SV25, SV29, SV33, SV34, SV36 - Szafka o wym. 300x300x180 z poliwęglanu z pokrywą szarą z płytą montażową IP65, wyposażenie wg rysunku | szt | 9
303 | KNNR 5 0404/01 | Montaż tablicy rozdzielczej elektrycznej o masie do 10kg - Skrzynki SV1, SV8, SV9, SV10, SV12, SV13, SV14, SV17, SV18, SV19, SV20, SV21, SV22, SV24, SV26, SV27, SV28, SV30, SV31, SV32, SV35, SV37, SV38, SV39, SV40 - Szafka o wym. 300x300x180 z poliwęglanu z pokrywą szarą i płytą montażową IP65 wyposażona wg rysunku | szt | 25
304 | KNNR 5 0404/01 | Montaż tablicy rozdzielczej elektrycznej o masie do 10kg - Skrzynki SV2, SV4, SV23 - Szafka o wym. 300x300x180 z poliwęglanu z pokrywą szarą i płytą montażową IP65 wyposażona wg rysunku | szt | 3
305 | KNNR 5 0303/06 | Montaż puszek 4-wlotowych z tworzywa sztucznego o wymiarach 85x105mm z przewodem o przekroju do 6mm2 - Puszki PV1-PV4 - Szafka o wym. 300x300x180 z poliwęglanu z pokrywą szarą i płytą montażową IP65 wyposażona wg rysunku | szt | 4
306 | KNNR 5 0303/06 | Montaż puszek 4-wlotowych z tworzywa sztucznego o wymiarach 85x105mm z przewodem o przekroju do 6mm2 - Puszki PV5-PV9 - Szafka o wym. 150x150x110 z poliwęglanu z pokrywą szarą i płytą montażową IP65 wyposażona wg rysunku | szt | 5
307 | KNR AT-14 0110/13 | Montaż szafki wiszącej lub punktu pośredniego o masie do 12kg - Szafka teletechniczna ST - wisząca w standardzie 19" o wysokości 12U z wyposażeniem wg rysunku + UPS 1000VA | kpl | 1
308 | KNNR 5 1101/06 | Przykręcenie konstrukcji wsporczych o masie do 5kg do gotowego podłoża - 2 mocowania | szt | 51
1.15.3. Instalacje elektryczne i AKP
309 | KNNR 5 0701/03 | Ręczne kopanie rowów dla kabli w gruncie kategorii IV | m3 | 34.56
310 | KNNR 5 0706/02 dopłata 2x | Nasypanie warstwy piasku na dnie rowu kablowego o szerokości do 0,6m | m | 72
311 | KNNR 5 0705/01 | Ułożenie rur osłonowych z PCW o średnicy do 140mm | m | 70
312 | KNNR 5 0702/03 | Ręczne zasypywanie rowów dla kabli w gruncie kategorii IV | m3 | 34.56
313 | KNNR 5 0103/02 | Układanie rur winidurowych o średnicy do 28mm na tynku na podłożu betonowym | m | 160
314 | KNNR 5 0307/02 | Montaż łącznika świecznikowego - PRZEBUDOWA | szt | 9
315 | KNNR 5 0307/03 | Montaż łącznika krzyżowego, dwubiegunowego - łącznik schodowy | szt | 2
316 | KNNR 5 0308/06 | Montaż gniazd instalacyjnych wtyczkowych ze stykiem ochronnym bryzgoszczelnych przykręcanych 3-biegunowych do 16A/2,5mm2 - zestaw gniazd 1f, 3f z wyłącznikiem - PRZEBUDOWA | szt | 2
317 | KNNR 5 0502/03 | Montaż opraw oświetleniowych świetlówkowych do 2x40W przykręcanych (zwykłych) - Oprawa przemysłowa, pyłoszczelna, srugoodporna 2x36 IP65 - PRZEBUDOWA | kpl | 19
318 | KNNR 5 1201/01 dopłata 2x | Osadzanie w ścianie lub stropie kołków plastykowych rozporowych | szt | 415
319 | KNNR 5 1104/04 | Montaż elementów konstrukcyjnych (uchwytów, konsolek, haczyków) za pomocą przykręcania do gotowego podłoża w ścianie - 2 mocowania | szt | 415
320 | KNNR 5 1105/08 | Przykręcanie do gotowych otworów korytek o szerokości do 200mm | m | 15
321 | KNNR 5 1105/07 | Montaż przez przykręcanie do gotowych otworów korytek o szerokości do 100mm | m | 310
322 | KNNR 5 1105/07 | Montaż przez przykręcanie do gotowych otworów korytek o szerokości do 50mm | m | 20
323 | KNNR 5 1105/07 | Montaż przez przykręcanie do gotowych otworów korytek o szerokości do 50mm - Ceownik montażowy 40x50 3mm ocynkowany | m | 70
324 | KNNR 5 0406/01 | Montaż aparatów elektrycznych o masie do 2,5kg -Kasety sterownicze KS1, KS2, KS3 - PRZEBUDOWA | szt | 3
325 | KNNR 5 0406/01 | Montaż aparatów elektrycznych o masie do 2,5kg - Termostat z czujnikiem TS1, TS2 | szt | 2
326 | KNNR 5 0406/01 | Montaż aparatów elektrycznych o masie do 2,5kg - Czujnik temperatury pomieszczenia Pt-100 TT1, TT2 | szt | 2
327 | KNNR 5 0716/01 | Układanie kabli o masie do 0,5kg/m w korytach i kanałach elektroinstalacyjnych YKY 3x1,5 mm2 | m | 236
328 | KNNR 5 0716/01 | Układanie kabli o masie do 0,5kg/m w korytach i kanałach elektroinstalacyjnych YKY 3x2,5 mm2 - PRZEBUDOWA | m | 70
329 | KNNR 5 0716/01 | Układanie kabli o masie do 0,5kg/m w korytach i kanałach elektroinstalacyjnych YKY 4x1,5 mm2 | m | 120
330 | KNNR 5 0716/01 | Układanie kabli o masie do 0,5kg/m w korytach i kanałach elektroinstalacyjnych YKY 5x2,5 mm2 | m | 160
331 | KNNR 5 0212/01 | Układanie przewodów kabelkowych o łącznym przekroju żył do 7,5mm2 w listwach i kanałach elektroinstalacyjnych - LgY 6mm2 - PRZEBUDOWA | m | 70
332 | KNNR 5 0212/02 | Układanie przewodów kabelkowych o łącznym przekroju żył do 12,5mm2 w listwach i kanałach elektroinstalacyjnych - LgY 10mm2 | m | 30
333 | KNNR 5 0707/01 | Ręczne układanie kabli o masie do 0,5kg/m w rowach kablowych z przykryciem folią kalandrowaną YKY 3x1,5 mm2 | m | 400
334 | KNNR 5 0716/01 | Układanie kabli o masie do 0,5kg/m w korytach i kanałach elektroinstalacyjnych YKY 3x1,5 mm2 | m | 65
335 | KNNR 5 0707/01 | Ręczne układanie kabli o masie do 0,5kg/m w rowach kablowych z przykryciem folią kalandrowaną YKY 4x1,5 mm2 | m | 180
336 | KNNR 5 0707/01 | Ręczne układanie kabli o masie do 0,5kg/m w rowach kablowych z przykryciem folią kalandrowaną YKY 4x2,5 mm2 | m | 1050
337 | KNNR 5 0716/01 | Układanie kabli o masie do 0,5kg/m w korytach i kanałach elektroinstalacyjnych YKY 4x2,5 mm2 | m | 65
338 | KNNR 5 0707/01 | Ręczne układanie kabli o masie do 0,5kg/m w rowach kablowych z przykryciem folią kalandrowaną YKY 4x4 mm2 | m | 340
339 | KNNR 5 0716/01 | Układanie kabli o masie do 0,5kg/m w korytach i kanałach elektroinstalacyjnych YKY 4x4 mm2 | m | 20
340 | KNNR 5 0716/01 | Układanie kabli o masie do 0,5kg/m w korytach i kanałach elektroinstalacyjnych YKY 5x4mm2 | m | 50
341 | KNNR 5 0716/01 | Układanie kabli o masie do 0,5kg/m w korytach i kanałach elektroinstalacyjnych YKSY 7x1 mm2 | m | 700
342 | KNNR 5 0707/01 | Ręczne układanie kabli o masie do 0,5kg/m w rowach kablowych z przykryciem folią kalandrowaną YKSY 7x1,5 mm2 | m | 1660
343 | KNNR 5 0716/01 | Układanie kabli o masie do 0,5kg/m w korytach i kanałach elektroinstalacyjnych YKSY 7x1,5 mm2 | m | 290
344 | KNNR 5 0707/01 | Ręczne układanie kabli o masie do 0,5kg/m w rowach kablowych z przykryciem folią kalandrowaną YKSY 10x1,5 mm2 | m | 400
345 | KNNR 5 0707/01 | Ręczne układanie kabli o masie do 0,5kg/m w rowach kablowych z przykryciem folią kalandrowaną YvKSLYekw 2x1 mm2 | m | 350
346 | KNNR 5 0716/01 | Układanie kabli o masie do 0,5kg/m w korytach i kanałach elektroinstalacyjnych YvKSLYekw 2x1 mm2 | m | 80
347 | KNNR 5 0716/01 | Układanie kabli o masie do 0,5kg/m w korytach i kanałach elektroinstalacyjnych 2XSLCY-J 4x6 mm2 | m | 150
348 | KNNR 5 0707/05 | Ręczne układanie kabli o masie do 5,5kg/m w rowach kablowych z przykryciem folią kalandrowaną - YAKXS 4x240mm2 | m | 200
349 | KNNR 5 0716/03 | Układanie kabli o masie do 1,5kg/m w korytach i kanałach elektroinstalacyjnych - LgY 120 | m | 140
350 | KNNR 5 0716/02 | Układanie kabli o masie do 1kg/m w korytach i kanałach elektroinstalacyjnych - YKY 5x10mm2 | m | 20
351 | KNNR 5 0707/01 | Ręczne układanie kabli o masie do 0,5kg/m w rowach kablowych z przykryciem folią kalandrowaną - YKSY 14x1,5mm2 | m | 100
352 |  | Dostawa sprężarki | kpl | 1
353 | KNNR 5 0705/01 | Ułożenie rur osłonowych z PCW o średnicy do 140mm - AROT 40 | m | 400
354 | KNR 7-08 0507/02 | Montaż przewodów sygnałowych wtórnych z rur polietylenowych prowadzonych w rurach instalacyjnych - Przewód poliamidowy w powłoce PVC | m | 400
1.15.4. Oświetlenie terenu
355 | KNNR 5 0701/03 | Kopanie rowów dla kabli ręcznie w gruncie kategorii IV | m3 | 72
356 | KNNR 5 0706/01 dopłata 2x | Nasypanie warstwy piasku na dnie rowu kablowego o szerokości do 0,4m | m | 300
357 | KNNR 5 0705/01 | Ułożenie rur osłonowych z PCW o średnicy do 140mm | m | 25
358 | KNNR 9 0806/01 | Mufy przelotowe z tworzyw termokurczliwych na kablach o przekroju żył do 35mm2 | szt | 2
359 | KNNR 5 0707.1/03 | Ręczne układanie kabli o masie do 2kg/m w rowach kablowych z przykryciem folią kalandrowaną z PCW uplastycznionego YKY 5x4mm2 | m | 350
360 | KNNR 5 0707.1/03 | Ręczne układanie kabli o masie do 2kg/m w rowach kablowych z przykryciem folią kalandrowaną z PCW uplastycznionego -kabel z demontażu | m | 3
361 | KNNR 5 0702/03 | Zasypywanie rowów dla kabli ręcznie w gruncie kategorii IV | m3 | 72
362 | KNNR 5 0603/01 | Montaż przewodów uziemiających i wyrównawczych w kanałach lub tunelach luzem - bednarka o przekroju do 120mm2 | m | 300
363 | KNNR 9 0801/08 | Demontaż kabla 2kg/m w gruncie kategorii III-IV - kabel do przełożenia | m | 3
364 | KNNR 9 1001/08 | Demontaż słupów oświetleniowych o masie do 300kg - słup do przełożenia | szt | 1
365 | KNNR 9 1005/03 | Demontaż oprawy oświetleniowej zainstalowanej na trzpieniu słupa lub wysięgniku - oprawa do przełożenia | kpl | 1
366 | KNNR 5 1001/02 | Montaż i stawianie słupów oświetleniowych o masie do 300kg - słup z demontażu | szt | 1
367 | KNNR 5 1001/02 | Montaż i stawianie słupów oświetleniowych o masie do 300kg | szt | 7
368 | KNNR 5 1003/02 | Montaż przewodów do opraw oświetleniowych wciąganych w słupy, rury osłonowe i wysięgniki przy wysokości latarń do 7m | kpl | 7
369 | KNNR 5 1004/01 | Montaż opraw oświetlenia zewnętrznego na słupie - Lampa drogowa LED 50W IP65 | szt | 7
370 | KNNR 5 1004/02 | Montaż opraw oświetlenia zewnętrznego na wysięgniku - Lampa drogowa LED 50W IP65 | szt | 2
371 | KNNR 5 1002/04 | Montaż wysięgników rurowych o masie do 30kg mocowanych na ścianie | szt | 2
372 | KNNR 5 1004/01 | Montaż opraw oświetlenia zewnętrznego na słupie - OCP70 - daszek, klosz odporny na uderzenia - oprawa z demontażu | szt | 1
373 | KNNR 5 1001/01 | Montaż i stawianie słupów oświetleniowych stalowych o masie do 100kg - Słup 3m | szt | 3
374 | KNNR 5 1003/02 | Montaż przewodów do opraw oświetleniowych wciąganych w słupy, rury osłonowe i wysięgniki przy wysokości latarń do 7m | kpl | 3
375 | KNNR 5 1004/01 | Montaż opraw oświetlenia zewnętrznego na słupie - Lampa drogowa LED 50W IP65 | szt | 3
376 | KNNR 5 1204/01 dopłata 4x | Montaż końcówek kablowych o przekroju do 6mm2 przez zaciskanie | szt | 12
377 | KNNR 5 1203/03 dopłata 4x | Podłączenie pod zaciski lub bolce przewodów pojedynczych o przekroju do 6mm2 | szt | 12
1.15.5. Instalacja odgromowa i połączenia wyrównawcze
378 | KNNR 5 0605/03 | Montaż uziomów poziomych w wykopie o głębokości do 0,60m w gruncie kategorii IV | m | 70
379 | KNNR 5 0612/06 | Montaż złączy kontrolnych w przewodach wyrównawczych połączonych pręt-płaskownik | szt | 4
380 | KNNR 5 0612/01 | Montaż złączy do rynny okapowej na dachu | szt | 5
381 | KNNR 5 0205/03 | Układanie przewodów kabelkowych o łącznym przekroju żył do 30mm2 pod tynkiem w gotowych bruzdach na podłożu innym niż betonowe LgY 16mm2 | m | 20
382 | KNNR 5 0602/03 | Montaż przewodów uziemiających i wyrównawczych mocowanych na kołkach wstrzeliwanych w budynkach | m | 40
1.15.6. Aparatura kontrolno - pomiarowa
383 | KNR 7-08 0103/02 | Montaż układu do pomiarów przepływu różnicy ciśnień lub poziomu z zastosowaniem miernika pierwotnego zabudowanego bezpośrednio w rurociągu - pomiar poziomu hydrostatyczny | układ | 8
384 | KNR 7-08 0104/02 | Montaż układu do pomiarów parametrów chemicznych cieczy - pomiar tlenu ropuszczonego i gęstości osadu | układ | 2
385 | KNR 7-08 0104/02 | Montaż układu do pomiarów parametrów chemicznych cieczy - pomiar mętności | układ | 1
386 | KNR 7-08 0402/02 | Montaż układów sygnalizacji z zastosowaniem sygnalizatora pływakowego z sygnalizacją elektryczną (2 gruszki) | układ | 4
387 | KNR 7-08 0403/01 | Montaż układów sygnalizacji położenia - sygnalizacja krańcówek na przepustnicach (przepustnice i krańcówki w technologi) | układ | 6
388 | KNR 7-08 0103/01 | Montaż układu do pomiarów przepływu różnicy ciśnień lub poziomu z zastosowaniem miernika pierwotnego zabudowanego na konstrukcji - Przepływomierz DN65 | układ | 1
389 | KNR 7-08 0103/01 | Montaż układu do pomiarów przepływu różnicy ciśnień lub poziomu z zastosowaniem miernika pierwotnego zabudowanego na konstrukcji - Przepływomierz DN150 - PRZEBUDOWA | układ | 1
390 | KNR 7-08 0103/01 | Montaż układu do pomiarów przepływu różnicy ciśnień lub poziomu z zastosowaniem miernika pierwotnego zabudowanego na konstrukcji - Przepływomierz DN200 | układ | 2
1.15.7. Pomiary instalacji elektrycznej
391 | KNNR 5 1302/03 | Badanie linii kablowej 4 żyłowej niskiego napięcia | odcinek | 1
392 | KNNR 5 1302/04 | Badanie linii kablowej 5 żyłowej niskiego napięcia | odcinek | 3
393 | KNNR 5 1302/02 | Badanie linii kablowej 3 żyłowej niskiego napięcia | odcinek | 1
394 | KNNR 5 1301/02 | Sprawdzenie i pomiar obwodu elektrycznego niskiego napięcia 3-fazowego | pomiar | 26
395 | KNNR 5 1301/01 | Sprawdzenie i pomiar obwodu elektrycznego niskiego napięcia 1-fazowego - PRZEBUDOWA | pomiar | 8
396 | KNNR 5 1302/05 | Badanie linii kablowej 7 żyłowej sygnalizacyjnej | odcinek | 44
397 | KNNR 5 1304/01 | Badania i pomiary instalacji uziemienia ochronnego lub roboczego - pierwszy pomiar | szt | 4
398 | KNNR 5 1305/01 | Sprawdzenie samoczynnego wyłączania zasilania - próba działania wyłącznika różnicowo-prądowego - pierwsza | próbę | 2
399 | KNNR 5 1305/02 | Sprawdzenie samoczynnego wyłączania zasilania - następna próba działania wyłącznika różnicowo-prądowego | próba | 9
400 | KNR 13-21 0609/01 | Badanie układów SZR rozdzielnicy na napięcie do 1kV | kpl | 1
401 | KNR 13-21 0501/01 | Badanie silników asynchronicznych klatkowych jednobiegowych na napięcie do 1KV i o mocy do 20kW | szt | 19
402 | KNR 13-21 0508/01 | Badanie kondesatorów na napięcie do 1kV | szt | 1
403 | KNR 13-21 0607/03 | Badanie układów automoatycznej regulacji baterii kondesatorów na napięcie do 1kV | kpl | 1
404 | ZKNR 039 0901/09 | Pomiary reflektometryczne linii światłowodowych końcowe odcinka kontrolnego z kabla z jednym światłowodem | wł./odc | 1
405 | ZKNR 039 0901/10 | Pomiary reflektometryczne linii światłowodowych końcowe odcinka kontrolnego z kabla z jednym światłowodem - każdy następny światłowód | wł./odc | 5
406 | ZKNR 039 0902/01 | Pomiary indywidualne metodą transmisyjną tłumienności optycznej linii światłowodowych o jednym światłowodzie | wł./odc | 1
407 | ZKNR 039 0902/02 | Pomiary indywidualne metodą transmisyjną tłumienności optycznej linii światłowodowych o jednym światłowodzie - każdy następny światłowód | wł./odc | 5
408 | ZKNR 039 0903/01 | Pomiar indywidualny tłumienności odbicia wstecznego (reflektancji) złączek światłowodowych jednego swiatłowodu | zakończenie | 1
409 | ZKNR 039 0903/02 | Pomiar indywidualny tłumienności odbicia wstecznego (reflektancji) złączek światłowodowych jednego swiatłowodu - każdy następny światłowód | zakończenie | 5
1.15.8. Instalacja fotowoltaiczna
410 |  | Montaż paneli fotowoltaicznych 250Wp o wymiarach 1640x992x40 | szt | 147
411 |  | Montaż konstrukcji dwupodporowej ze stali ocynkowanej wolnostojącej za 1 kW | szt | 36
412 |  | Montaż inwerterów 10kW | szt | 4
413 |  | Montaż kontenera o wymiarach 2,5x4m z pełnym wyposażeniem tj. baterią akumulatorów, ładowarkami, rozdzielnicą AC i DC z klimatyzacją, ogrzewaniem i oświetleniem | kpl | 1
414 | KNNR 5 0701/02 | Ręczne kopanie rowów dla kabli w gruncie kategorii III | m3 | 80
415 | KNNR 5 0702/02 | Ręczne zasypywanie rowów dla kabli w gruncie kategorii III | m3 | 80
416 | KNNR 5 0706/01 dopłata 2x | Nasypanie warstwy piasku na dnie rowu kablowego o szerokości do 0,4m | m | 250
417 | KNNR 5 0707/02 | Ręczne układanie kabli o masie do 1,0kg/m w rowach kablowych z przykryciem folią kalandrowaną - YKY 5x10mm2 - Okablowanie AC | m | 210
418 | KNNR 5 0707/05 | Ręczne układanie kabli o masie do 5,5kg/m w rowach kablowych z przykryciem folią kalandrowaną - YAKXS 4x240mm2 | m | 140
419 | KNNR 5 0716/02 | Układanie kabli o masie do 1kg/m w korytach i kanałach elektroinstalacyjnych - DC1 kabel solarny 4mm2 | m | 70
420 | KNNR 5 0716/02 | Układanie kabli o masie do 1kg/m w korytach i kanałach elektroinstalacyjnych - DC2 kabel solarny 6mm2 | m | 110
421 | KNNR 5 0605/05 | Montaż uziomów poziomych w wykopie o głębokości do 0,80m w gruncie kategorii III | m | 340
422 |  | Uruchomienie i pomiary instalacji fotowoltaicznej | kpl | 1
423 |  | Uruchomienie monitoringu instalacji fotowoltaicznej | kpl | 1
424 |  | Obsługa geodezyjna | kpl | 1
425 |  | Dokumentacja powykonawcza | kpl | 1
426 | KNNR 5 0615/01 | Montaż iglic typu IO-2,5 o masie do 21kg na żerdzi, wieży stalowej w pozycji leżącej | kpl | 7
1.15.9. Inne
427 | KNNR 5 0705/01 | Ułożenie rur osłonowych z PCW o średnicy do 140mm - HDPE40 | m | 210
428 | ZKNR 039 0509/01 | Wciąganie metodą pneumatyczną strumieniową kabli światłowodowych o długości 2km do rurociągów kablowych z rur HDPE o średnicy 32mm z warstwą poślizgową | km | 0.21
429 |  | Kalkulacja przyłączenia do sieci-zwiększenie mocy przyłączeniowej i przebudowa układu pomiarowego | kW | 30
430 |  | Stacja operatorska - Sprzęt: komputer + monitor + UPS + oprogramowanie SCADA 500 zmiennych (runtime + development + archiwizacja zmiennych + system raportów) + meble biurowe wg opisu | kpl | 1
431 |  | Oprogramowanie streownika PLC1 i panelu operatorskiego SZS1 | kpl | 1
432 |  | Dostawa streownika PLC1 i panelu operatorskiego SZS1 - Sterownik modułowy z modułami wejść / wyjść i modułami komunikacyjnymi zasilanie 24VDC, konfiguracja zgodnie z rysunkiem i opisem, Panel operatorski 10" kolorowy dotykowy zasilanie 24VDC | kpl | 1
433 |  | Oprogramowanie streownika PLC2 i SZS2 | kpl | 1
434 |  | Dostawa streownika PLC2 - SZS2 - Sterownik modułowy z modułami wejść / wyjść i modułami komunikacyjnymi zasilanie 24VDC, konfiguracja zgodnie z rysunkiem i opisem | kpl | 1
435 |  | Aplikacja SCADA stacji oparatorskiej | kpl | 1
436 |  | Sprężarka tłokowa 100l, 2,2kW, 230V, 50Hz | szt | 1
437 |  | Dokumentacja powykonawcza branży elektrycznej i AKP | kpl | 1
438 |  | Udział w rozruchu branży elektrycznej i AKP | kpl | 1
439 |  | Obsługa geodezyjna | kpl | 1

## Kosztorys (hidden)
Rodos 7.0.10.20 [10866]
Kosztorys szczegółowy
ROZBUDOWA OCZYSZCZALNI ŚCIEKÓW BYTOWYCH W PARTYNI NA DZAIAŁCE 512/6 W PARTYNI O Qśrd=804,69m3/d - GMINA RADOMYŚL WIELKI
Nr poz. | Opis robót, nakłady | Jm | Ilość robót, normy | Cena | R | M | S | Razem
1 | 2 | 3 | 4 | 5 | 6 | 7 | 8 | 9
1. TECHNOLOGIA I KONSTRUKCJA OCZYSZCZALNI
1.1. TECHNOLOGIA OCZYSZCZALNI
1.1.1. Roboty zewnętrzne
1 | KNNR 1 0111/01
Roboty pomiarowe przy liniowych robotach ziemnych, na drogach w terenie równinnym
|  | km | 0.6
Robocizna
| Robocizna razem | r-g | 56 | 15 | 504
Materiały
| Słupki drewniane iglaste niekorowane o średnicy 700mm | m3 | 0,11 | 139.08 |  | 9.18
| Deski iglaste obrzynane kl.II 22mm | m3 | 0,07 | 356.42 |  | 14.97
Sprzęt
| Samochód dostawczy (1) | m-g | 1,5 | 22.28 |  |  | 20.05
| Razem k.b. |  |  |  | 504 | 24.15 | 20.05 | 548.2
| Koszty zakupu 0% |  |  |  |  | 0 |  | 0
| Koszty pośrednie 70% R+S |  |  |  | 352.8 | 0 | 14.04 | 366.84
| Zysk 5% R+S+Kp(R+S) |  |  |  | 42.84 | 0 | 1.7 | 44.54
| Razem pozycja |  |  |  | 899.64 | 24.15 | 35.79 | 959.58
2 | KNNR 1 0202/05
Roboty ziemne wykonywane koparkami podsiębiernymi o pojemności łyżki 0,40m3 w gruncie kategorii I-II z transportem urobku samochodami samowyładowczymi do 5t na odległość 1km
|  | m3 | 1231.65
Robocizna
| Robocizna razem | r-g | 0,146 | 15 | 2697.31
Sprzęt
| Koparka 0,40m3 (1) | m-g | 0,0523 | 31.59 |  |  | 2034.88
| Samochód samowyładowczy do 5t (1) | m-g | 0,201 | 28.35 |  |  | 7018.37
| Razem k.b. |  |  |  | 2697.31 |  | 9053.25 | 11750.56
| Koszty pośrednie 70% R+S |  |  |  | 1888.12 |  | 6337.28 | 8225.4
| Zysk 5% R+S+Kp(R+S) |  |  |  | 229.27 |  | 769.53 | 998.8
| Razem pozycja |  |  |  | 4814.7 |  | 16160.06 | 20974.76
3 | KNNR 1 0313/01.1
Umocnienie pełne palami szalunkowymi stalowymi (wypraskami) wraz z ich rozbiórką deskowania, ścian wykopów w gruntach suchych kategorii I-IV o szerokości 1m i głębokości do 3,0m (Grunty suche)
|  | m2 | 476
Robocizna
| Robocizna razem | r-g | 0,675 | 15 | 4819.5
Materiały
| Pale szalunkowe stalowe | t | 0,00068 | 2522.41 |  | 816.45
| Bale iglaste obrzynane nasycone kl.III gr.50-63mm | m3 | 0,00105 | 630.98 |  | 315.36
| Drewno iglaste, okrągłe nasycone na stemple | m3 | 0,0009 | 592.23 |  | 253.71
| Klamry ciesielskie | kg | 0,12 | 4.4 |  | 251.33
| Materiały pomocnicze | % | 1 |  |  | 16.37
| Razem k.b. |  |  |  | 4819.5 | 1653.22 |  | 6472.72
| Koszty zakupu 0% |  |  |  |  | 0 |  | 0
| Koszty pośrednie 70% R+S |  |  |  | 3373.65 | 0 |  | 3373.65
| Zysk 5% R+S+Kp(R+S) |  |  |  | 409.66 | 0 |  | 409.66
| Razem pozycja |  |  |  | 8602.81 | 1653.22 |  | 10256.03
4 | KNNR 1 0214/03.1
Zasypanie wykopów fundamentowych podłużnych, punktowych, rowów, wykopów obiektowych gruntem kategorii I-II o grubości warstwy w stanie luźnym 40cm z zagęszczeniem mechanicznym zagęszczarkami
|  | m3 | 1231.65
Robocizna
| Robocizna razem | r-g | 0,102 | 15 | 1884.42
Sprzęt
| Zagęszczarka wibracyjna spalinowa 100m3/h | m-g | 0,031 | 28.56 |  |  | 1090.45
| Spycharka 55kW ( 75KM) (1) | m-g | 0,0117 | 46.98 |  |  | 677
| Razem k.b. |  |  |  | 1884.42 |  | 1767.45 | 3651.87
| Koszty pośrednie 70% R+S |  |  |  | 1319.09 |  | 1237.22 | 2556.31
| Zysk 5% R+S+Kp(R+S) |  |  |  | 160.18 |  | 150.23 | 310.41
| Razem pozycja |  |  |  | 3363.69 |  | 3154.9 | 6518.59
5 | KNNR 4 1411/03
Podłoża pod kanały i obiekty z materiałów sypkich o grubości 20cm
|  | m3 | 89.25
Robocizna
| Robocizna razem | r-g | 1,86 | 15 | 2490.08
Materiały
| Pospółka | m3 | 1,22 | 25.23 |  | 2747.17
| Materiały pomocnicze | % | 2.5 |  |  | 68.68
Sprzęt
| Zagęszczarka wibracyjna | m-g | 0,68 | 49.41 |  |  | 2998.69
| Razem k.b. |  |  |  | 2490.08 | 2815.85 | 2998.69 | 8304.62
| Koszty zakupu 0% |  |  |  |  | 0 |  | 0
| Koszty pośrednie 70% R+S |  |  |  | 1743.06 | 0 | 2099.08 | 3842.14
| Zysk 5% R+S+Kp(R+S) |  |  |  | 211.66 | 0 | 254.89 | 466.55
| Razem pozycja |  |  |  | 4444.8 | 2815.85 | 5352.66 | 12613.31
Razem: Roboty zewnętrzne
| Razem k.b. |  |  |  | 12395.31 | 4493.22 | 13839.44 | 30727.97
| Koszty zakupu 0% |  |  |  |  | 0 |  | 0
| Koszty pośrednie 70% R+S |  |  |  | 8676.72 | 0 | 9687.62 | 18364.34
| Zysk 5% R+S+Kp(R+S) |  |  |  | 1053.61 | 0 | 1176.35 | 2229.96
| Ogółem |  |  |  | 22125.64 | 4493.22 | 24703.41 | 51322.27
1.1.2. Kolizje z kablami energetycznymi
6 | KNR 2-01 0125/01
Ręczne usunięcie warstwy ziemi urodzajnej stopnie na skarpach o szer.do 15cm bez darni, z przerzutem
|  | m2 | 5
Robocizna
| Robocizna razem | r-g | 0,2091 | 15 | 15.68
| Razem k.b. |  |  |  | 15.68 |  |  | 15.68
| Koszty pośrednie 70% R+S |  |  |  | 10.98 |  |  | 10.98
| Zysk 5% R+S+Kp(R+S) |  |  |  | 1.33 |  |  | 1.33
| Razem pozycja |  |  |  | 27.99 |  |  | 27.99
7 | KNR 2-01 0310/02
Wykopy ciągłe lub jamiste ze skarpami o szerokości dna do 1,5m i głębokości do 1,5m w gruncie kat. III, ze złożeniem urobku na odkład
|  | m3 | 18.75
Robocizna
| Robocizna razem | r-g | 2,3016 | 15 | 647.33
| Razem k.b. |  |  |  | 647.33 |  |  | 647.33
| Koszty pośrednie 70% R+S |  |  |  | 453.13 |  |  | 453.13
| Zysk 5% R+S+Kp(R+S) |  |  |  | 55.02 |  |  | 55.02
| Razem pozycja |  |  |  | 1155.48 |  |  | 1155.48
8 | KNR 2-18 0501/01
Podłoża z materiałów sypkich o grubości 10cm
|  | m2 | 4.38
Robocizna
| Robocizna razem | r-g | 0,2454 | 15 | 16.12
Materiały
| Piasek | m3 | 0,122 | 18.93 |  | 10.12
| Materiały pomocnicze | % | 2.5 |  |  | 0.25
| Razem k.b. |  |  |  | 16.12 | 10.37 |  | 26.49
| Koszty zakupu 0% |  |  |  |  | 0 |  | 0
| Koszty pośrednie 70% R+S |  |  |  | 11.28 | 0 |  | 11.28
| Zysk 5% R+S+Kp(R+S) |  |  |  | 1.37 | 0 |  | 1.37
| Razem pozycja |  |  |  | 28.77 | 10.37 |  | 39.14
9 | KNR 2-18 0108/03
Rurociągi z polichlorku winylu (PCW) ciśnieniowe śr.110mm-metodą połówkową
|  | m | 15
Robocizna
| Robocizna razem | r-g | 0,2951 | 15 | 66.4
Materiały
| Rury osłonowe AROT o l=3,0m | kpl | 1 | 57.7 |  | 865.5
| Materiały pomocnicze | % | 1.5 |  |  | 12.98
Sprzęt
| Samochód skrzyniowy 5t | m-g | 0,004 | 20.25 |  |  | 1.22
| Razem k.b. |  |  |  | 66.4 | 878.48 | 1.22 | 946.1
| Koszty zakupu 0% |  |  |  |  | 0 |  | 0
| Koszty pośrednie 70% R+S |  |  |  | 46.48 | 0 | 0.85 | 47.33
| Zysk 5% R+S+Kp(R+S) |  |  |  | 5.64 | 0 | 0.1 | 5.74
| Razem pozycja |  |  |  | 118.52 | 878.48 | 2.17 | 999.17
10 | KNR 2-19 0122/01
Uszczelnienie konców rury ochronnej śr.100mm
|  | koncówka | 10
Robocizna R=0,5
| Robocizna razem | r-g | 0,59 | 15 | 88.5
norma: 1,18*0,5
Materiały
| Manżeta z gumy lub PE(opaski kwasoodporne) 100/50mm | szt | 1 | 12.63 |  | 126.3
Sprzęt
| Samochód dostawczy do 0,9t | m-g | 0,05 | 18.23 |  |  | 9.12
| Razem k.b. |  |  |  | 88.5 | 126.3 | 9.12 | 223.92
| Koszty zakupu 0% |  |  |  |  | 0 |  | 0
| Koszty pośrednie 70% R+S |  |  |  | 61.95 | 0 | 6.38 | 68.33
| Zysk 5% R+S+Kp(R+S) |  |  |  | 7.52 | 0 | 0.78 | 8.3
| Razem pozycja |  |  |  | 157.97 | 126.3 | 16.28 | 300.55
11 | KNR 2-01 0501/01
Ręczne zasypywanie wykopów ze skarpami z przerzutem na odl.do 3m w gruncie kat.I-III
|  | m3 | 18.75
Robocizna
| Robocizna razem | r-g | 1,1145 | 15 | 313.45
| Razem k.b. |  |  |  | 313.45 |  |  | 313.45
| Koszty pośrednie 70% R+S |  |  |  | 219.42 |  |  | 219.42
| Zysk 5% R+S+Kp(R+S) |  |  |  | 26.64 |  |  | 26.64
| Razem pozycja |  |  |  | 559.51 |  |  | 559.51
12 | KNR 2-01 0415/02
Rozplantowanie 1m3 ziemi leżącej na długości 1m wzdłuż krawędzi wykopu w gruncie kat. III
|  | m3 | 0.75
Robocizna
| Robocizna razem | r-g | 0,3572 | 15 | 4.02
| Razem k.b. |  |  |  | 4.02 |  |  | 4.02
| Koszty pośrednie 70% R+S |  |  |  | 2.81 |  |  | 2.81
| Zysk 5% R+S+Kp(R+S) |  |  |  | 0.34 |  |  | 0.34
| Razem pozycja |  |  |  | 7.17 |  |  | 7.17
13 | KSNR 1 0306/02
Wykopy liniowe lub jamiste ze skarpami o szerokości dna do 1,5m o głębokości do 1,5m, grunt kat. III
|  | m3 | 67.2
Robocizna
| Robocizna razem | r-g | 1,96 | 15 | 1975.68
| Razem k.b. |  |  |  | 1975.68 |  |  | 1975.68
| Koszty pośrednie 70% R+S |  |  |  | 1382.98 |  |  | 1382.98
| Zysk 5% R+S+Kp(R+S) |  |  |  | 167.93 |  |  | 167.93
| Razem pozycja |  |  |  | 3526.59 |  |  | 3526.59
14 | KSNR 1 0309/01
Zasypanie wykopów ze skarpami z przerzutem do 3m grunt kat. I-III z zagęszczeniem
|  | m3 | 67.2
Robocizna
| Robocizna razem | r-g | 0,944 | 15 | 951.55
| Razem k.b. |  |  |  | 951.55 |  |  | 951.55
| Koszty pośrednie 70% R+S |  |  |  | 666.09 |  |  | 666.09
| Zysk 5% R+S+Kp(R+S) |  |  |  | 80.88 |  |  | 80.88
| Razem pozycja |  |  |  | 1698.52 |  |  | 1698.52
15 | KNNR 4 1009/01
Rurociągi z rur polietylenowych (PE,PEHD) o średnicy zewnętrznej 63mm
|  | m | 240
Robocizna
| Robocizna razem | r-g | 0,224 | 15 | 806.4
Materiały
| Rury PE-HD 1MPa śr.15mm | m | 1,02 | 2.61 |  | 638.93
| Materiały pomocnicze | % | 1.5 |  |  | 9.58
Sprzęt
| Samochód skrzyniowy | m-g | 0,0142 | 25.32 |  |  | 86.29
| Prościarka do rur PE | m-g | 0,0425 | 3.29 |  |  | 33.56
| Razem k.b. |  |  |  | 806.4 | 648.51 | 119.85 | 1574.76
| Koszty zakupu 0% |  |  |  |  | 0 |  | 0
| Koszty pośrednie 70% R+S |  |  |  | 564.48 | 0 | 83.9 | 648.38
| Zysk 5% R+S+Kp(R+S) |  |  |  | 68.54 | 0 | 10.19 | 78.73
| Razem pozycja |  |  |  | 1439.42 | 648.51 | 213.94 | 2301.87
Razem: Kolizje z kablami energetycznymi
| Razem k.b. |  |  |  | 4885.13 | 1663.66 | 130.19 | 6678.98
| Koszty zakupu 0% |  |  |  |  | 0 |  | 0
| Koszty pośrednie 70% R+S |  |  |  | 3419.6 | 0 | 91.13 | 3510.73
| Zysk 5% R+S+Kp(R+S) |  |  |  | 415.21 | 0 | 11.07 | 426.28
| Ogółem |  |  |  | 8719.94 | 1663.66 | 232.39 | 10615.99
1.1.3. Instalacje zewnętrzne
16 | KNNR 1 0111/01
Roboty pomiarowe przy liniowych robotach ziemnych, na drogach w terenie równinnym
|  | km | 0.01
Robocizna
| Robocizna razem | r-g | 56 | 15 | 8.4
Materiały
| Słupki drewniane iglaste niekorowane o średnicy 700mm | m3 | 0,11 | 139.08 |  | 0.15
| Deski iglaste obrzynane kl.II 22mm | m3 | 0,07 | 356.42 |  | 0.25
Sprzęt
| Samochód dostawczy (1) | m-g | 1,5 | 22.28 |  |  | 0.33
| Razem k.b. |  |  |  | 8.4 | 0.4 | 0.33 | 9.13
| Koszty zakupu 0% |  |  |  |  | 0 |  | 0
| Koszty pośrednie 70% R+S |  |  |  | 5.88 | 0 | 0.23 | 6.11
| Zysk 5% R+S+Kp(R+S) |  |  |  | 0.71 | 0 | 0.03 | 0.74
| Razem pozycja |  |  |  | 14.99 | 0.4 | 0.59 | 15.98
17 | KNNR 1 0202/05
Roboty ziemne wykonywane koparkami podsiębiernymi o pojemności łyżki 0,40m3 w gruncie kategorii I-II z transportem urobku samochodami samowyładowczymi do 5t na odległość 1km
|  | m3 | 268.8
Robocizna
| Robocizna razem | r-g | 0,146 | 15 | 588.67
Sprzęt
| Koparka 0,40m3 (1) | m-g | 0,0523 | 31.59 |  |  | 444.1
| Samochód samowyładowczy do 5t (1) | m-g | 0,201 | 28.35 |  |  | 1531.72
| Razem k.b. |  |  |  | 588.67 |  | 1975.82 | 2564.49
| Koszty pośrednie 70% R+S |  |  |  | 412.07 |  | 1383.07 | 1795.14
| Zysk 5% R+S+Kp(R+S) |  |  |  | 50.04 |  | 167.94 | 217.98
| Razem pozycja |  |  |  | 1050.78 |  | 3526.83 | 4577.61
18 | KNNR 1 0313/01.1
Umocnienie pełne palami szalunkowymi stalowymi (wypraskami) wraz z ich rozbiórką deskowania, ścian wykopów w gruntach suchych kategorii I-IV o szerokości 1m i głębokości do 3,0m (Grunty suche)
|  | m2 | 104.5
Robocizna
| Robocizna razem | r-g | 0,675 | 15 | 1058.06
Materiały
| Pale szalunkowe stalowe | t | 0,00068 | 2522.41 |  | 179.24
| Bale iglaste obrzynane nasycone kl.III gr.50-63mm | m3 | 0,00105 | 630.98 |  | 69.23
| Drewno iglaste, okrągłe nasycone na stemple | m3 | 0,0009 | 592.23 |  | 55.7
| Klamry ciesielskie | kg | 0,12 | 4.4 |  | 55.18
| Materiały pomocnicze | % | 1 |  |  | 3.59
| Razem k.b. |  |  |  | 1058.06 | 362.94 |  | 1421
| Koszty zakupu 0% |  |  |  |  | 0 |  | 0
| Koszty pośrednie 70% R+S |  |  |  | 740.64 | 0 |  | 740.64
| Zysk 5% R+S+Kp(R+S) |  |  |  | 89.94 | 0 |  | 89.94
| Razem pozycja |  |  |  | 1888.64 | 362.94 |  | 2251.58
19 | KNNR 1 0214/03.1
Zasypanie wykopów fundamentowych podłużnych, punktowych, rowów, wykopów obiektowych gruntem kategorii I-II o grubości warstwy w stanie luźnym 40cm z zagęszczeniem mechanicznym zagęszczarkami
|  | m3 | 268.8
Robocizna
| Robocizna razem | r-g | 0,102 | 15 | 411.26
Sprzęt
| Zagęszczarka wibracyjna spalinowa 100m3/h | m-g | 0,031 | 28.56 |  |  | 237.98
| Spycharka 55kW ( 75KM) (1) | m-g | 0,0117 | 46.98 |  |  | 147.75
| Razem k.b. |  |  |  | 411.26 |  | 385.73 | 796.99
| Koszty pośrednie 70% R+S |  |  |  | 287.88 |  | 270.01 | 557.89
| Zysk 5% R+S+Kp(R+S) |  |  |  | 34.96 |  | 32.79 | 67.75
| Razem pozycja |  |  |  | 734.1 |  | 688.53 | 1422.63
20 | KNNR 4 1411/03
Podłoża pod kanały i obiekty z materiałów sypkich o grubości 20cm
|  | m3 | 25.35
Robocizna
| Robocizna razem | r-g | 1,86 | 15 | 707.27
Materiały
| Pospółka | m3 | 1,22 | 25.23 |  | 780.29
| Materiały pomocnicze | % | 2.5 |  |  | 19.51
Sprzęt
| Zagęszczarka wibracyjna | m-g | 0,68 | 49.41 |  |  | 851.73
| Razem k.b. |  |  |  | 707.27 | 799.8 | 851.73 | 2358.8
| Koszty zakupu 0% |  |  |  |  | 0 |  | 0
| Koszty pośrednie 70% R+S |  |  |  | 495.09 | 0 | 596.21 | 1091.3
| Zysk 5% R+S+Kp(R+S) |  |  |  | 60.12 | 0 | 72.4 | 132.52
| Razem pozycja |  |  |  | 1262.48 | 799.8 | 1520.34 | 3582.62
Razem: Instalacje zewnętrzne
| Razem k.b. |  |  |  | 2773.66 | 1163.14 | 3213.61 | 7150.41
| Koszty zakupu 0% |  |  |  |  | 0 |  | 0
| Koszty pośrednie 70% R+S |  |  |  | 1941.56 | 0 | 2249.52 | 4191.08
| Zysk 5% R+S+Kp(R+S) |  |  |  | 235.77 | 0 | 273.16 | 508.93
| Ogółem |  |  |  | 4950.99 | 1163.14 | 5736.29 | 11850.42
1.1.4. TECHNOLOGIA
21 | KNR 7-07 0101/03
Pompy wirowe odśrodkowe jedno- i wielostopniowe o układzie poziomym lub pionowym i samozasysające o napędzie elektrycznym i masie urządzenia 0,2t
|  | kpl | 2
Robocizna
| Robocizna razem | r-g | 21,5 | 15 | 645
Materiały
| Pompa zatapialna vortex o parametrach Q= 30dm3/s, Hp=11,0m, P=7,50m wraz ze stopą sprzęgającą dn=100mm na prowadnicach dn=50mm z rur k/o | kpl | 1 | 12113.58 |  | 24227.16
Sprzęt
| Samochód dostawczy do 0,9t | m-g | 0,22 | 18.23 |  |  | 8.02
| Razem k.b. |  |  |  | 645 | 24227.16 | 8.02 | 24880.18
| Koszty zakupu 0% |  |  |  |  | 0 |  | 0
| Koszty pośrednie 70% R+S |  |  |  | 451.5 | 0 | 5.61 | 457.11
| Zysk 5% R+S+Kp(R+S) |  |  |  | 54.83 | 0 | 0.68 | 55.51
| Razem pozycja |  |  |  | 1151.33 | 24227.16 | 14.31 | 25392.8
22 | KNR 7-07 0101/02
Pompy wirowe odśrodkowe jedno- i wielostopniowe o układzie poziomym lub pionowym i samozasysające o napędzie elektrycznym i masie urządzenia 0,1t
|  | kpl | 3
Robocizna
| Robocizna razem | r-g | 17,16 | 15 | 772.2
Materiały
| Pompa zatapialna vortex o parametrach Q= 30dm3/s, Hp=8,0m, P=7,50m wraz ze stopą sprzęgającą dn=100mm na prowadnicach dn=50mm z rur k/o | kpl | 1 | 10318.98 |  | 30956.94
Sprzęt
| Samochód dostawczy do 0,9t | m-g | 0,22 | 18.23 |  |  | 12.03
| Razem k.b. |  |  |  | 772.2 | 30956.94 | 12.03 | 31741.17
| Koszty zakupu 0% |  |  |  |  | 0 |  | 0
| Koszty pośrednie 70% R+S |  |  |  | 540.54 | 0 | 8.42 | 548.96
| Zysk 5% R+S+Kp(R+S) |  |  |  | 65.64 | 0 | 1.02 | 66.66
| Razem pozycja |  |  |  | 1378.38 | 30956.94 | 21.47 | 32356.79
23 | KNR 7-04 0107/05
Montaż sposobem mechanicznym sit obrotowych, tarczowych z napędem, o masie do 2,8t - PRZEBUDOWA
|  | kpl | 1
Robocizna
| Robocizna razem | r-g | 108,41 | 15 | 1626.15
Materiały
| Sitopiaskownik o przepustowości Q= 40dm3/s z buforem, płuczką piasku, odtłuszczaczem, dmuchawą, napowietrzaniem, szafą sterującą , ze sygnalizatorami pracy i awarii wraz z demontażem istniejącego sitopiaskownika o Q=20dm3/s | kpl | 1 | 83847.95 |  | 83847.95
| Montaż dwuteownika 200 o L= 5,50m dla wzmocnienia stropu sitopiaskownika | szt | 5 | 997 |  | 4985
| Pojemnik śmieciarski samojezdny o pojemności 1000dm3 | szt |  | 987.03 |  | 1974.06
| Sprężarka o mocy 2,0kW do sitopiaskownika z przygotowaniem powietrza | kpl |  | 498.5 |  | 498.5
Sprzęt
| Żuraw samojezdny kołowy 5t | m-g | 33,09 | 35.44 |  |  | 1172.71
| Samochód skrzyniowy 5t | m-g | 1,09 | 20.25 |  |  | 22.07
| Razem k.b. |  |  |  | 1626.15 | 91305.51 | 1194.78 | 94126.44
| Koszty zakupu 0% |  |  |  |  | 0 |  | 0
| Koszty pośrednie 70% R+S |  |  |  | 1138.31 | 0 | 836.35 | 1974.66
| Zysk 5% R+S+Kp(R+S) |  |  |  | 138.22 | 0 | 101.56 | 239.78
| Razem pozycja |  |  |  | 2902.68 | 91305.51 | 2132.69 | 96340.88
24 | KNR 7-04 0601/02
Montaż sposobem półmechanicznym przepływomierzy wskaźnikowych o masie do 0,10t - PRZEBUDOWA
|  | kpl | 1
Robocizna
| Robocizna razem | r-g | 9,68 | 15 | 145.2
Materiały
| Przepływomierz elektromagnetyczny kołnierzowy Dn=150mm | kpl | 1 | 10318.98 |  | 10318.98
Sprzęt
| Samochód dostawczy do 0,9t | m-g | 0,24 | 18.23 |  |  | 4.38
| Razem k.b. |  |  |  | 145.2 | 10318.98 | 4.38 | 10468.56
| Koszty zakupu 0% |  |  |  |  | 0 |  | 0
| Koszty pośrednie 70% R+S |  |  |  | 101.64 | 0 | 3.07 | 104.71
| Zysk 5% R+S+Kp(R+S) |  |  |  | 12.34 | 0 | 0.37 | 12.71
| Razem pozycja |  |  |  | 259.18 | 10318.98 | 7.82 | 10585.98
25 | KNR 7-07 0107/02
Montaż pomp odśrodkowych, zatapianych i głębinowych z podwodnym silnikiem elektrycznym o masie 0,2t
|  | kpl | 2
Robocizna
| Robocizna razem | r-g | 11,78 | 15 | 353.4
Materiały
| Pompa zatapialna vortex o parametrach Q= 2,0dm3/s, Hp=8,0m, P=1,50kW wraz ze stopą sprzęgającą dn=65mm na prowadnicach dn=50mm z rur k/o | kpl | 1 | 6393.28 |  | 12786.56
Sprzęt
| Samochód dostawczy 0,9t | m-g | 0,22 | 31.64 |  |  | 13.92
| Razem k.b. |  |  |  | 353.4 | 12786.56 | 13.92 | 13153.88
| Koszty zakupu 0% |  |  |  |  | 0 |  | 0
| Koszty pośrednie 70% R+S |  |  |  | 247.38 | 0 | 9.74 | 257.12
| Zysk 5% R+S+Kp(R+S) |  |  |  | 30.04 | 0 | 1.18 | 31.22
| Razem pozycja |  |  |  | 630.82 | 12786.56 | 24.84 | 13442.22
26 | KNR 7-07 0107/02
Montaż pomp odśrodkowych, zatapianych i głębinowych z podwodnym silnikiem elektrycznym o masie 0,2t
|  | kpl | 3
Robocizna
| Robocizna razem | r-g | 11,78 | 15 | 530.1
Materiały
| Pompa zatapialna vortex o parametrach Q= 2,0dm3/s, Hp=6,0m, P=1,5kW wraz ze stopą sprzęgającą dn=65mm na prowadnicach dn=50mm z rur k/o | kpl | 1 | 6146.53 |  | 18439.59
Sprzęt
| Samochód dostawczy 0,9t | m-g | 0,22 | 31.64 |  |  | 20.88
| Razem k.b. |  |  |  | 530.1 | 18439.59 | 20.88 | 18990.57
| Koszty zakupu 0% |  |  |  |  | 0 |  | 0
| Koszty pośrednie 70% R+S |  |  |  | 371.07 | 0 | 14.62 | 385.69
| Zysk 5% R+S+Kp(R+S) |  |  |  | 45.06 | 0 | 1.78 | 46.84
| Razem pozycja |  |  |  | 946.23 | 18439.59 | 37.28 | 19423.1
27 | KNR 7-04 0303/01
Montaż sposobem mechanicznym mieszadeł wodno-powietrznych typu MKA o masie do 0,5t
|  | kpl | 6
Robocizna R=0,75
| Robocizna razem | r-g | 23,7225 | 15 | 2135.03
norma: 31,63*0,75
Materiały
| Urządzenie wyciągowe dla mieszadła z prowadnicą w wykonaniu kwasoodpornym | kpl |  | 6191.39 |  | 37148.34
| Mieszadło zatapialne średnioobrotowe z przekładnią planetarną 950obr./min. P=1,50kW wraz z prowadnicą | kpl |  | 6191.39 |  | 37148.34
Sprzęt
| Samochód dostawczy 0,9t | m-g | 0,8 | 31.64 |  |  | 151.87
| Żuraw samojezdny kołowy 5t | m-g | 16,01 | 35.44 |  |  | 3404.37
| Razem k.b. |  |  |  | 2135.03 | 74296.68 | 3556.24 | 79987.95
| Koszty zakupu 0% |  |  |  |  | 0 |  | 0
| Koszty pośrednie 70% R+S |  |  |  | 1494.52 | 0 | 2489.37 | 3983.89
| Zysk 5% R+S+Kp(R+S) |  |  |  | 181.48 | 0 | 302.28 | 483.76
| Razem pozycja |  |  |  | 3811.03 | 74296.68 | 6347.89 | 84455.6
28 | KNR 7-07 0203/01
Montaż sprężarek jednostopniowych o układzie poziomym, jedno i wielocylindrowych, powietrznych i gazowych, chłodniczych amoniakalnych, o masie 1,0t
|  | kpl | 3
Robocizna
| Robocizna razem | r-g | 75,81 | 15 | 3411.45
Materiały
| Dmuchawa Q=8m3/min, p=6 mH2O, P=15kW z obudową dżwiękochłonną i przetwornicą częstotliwości(np. Aerzen, Spomasz, Comprot itp) | kpl | 1 | 12103.31 |  | 36309.93
Sprzęt
| Żuraw samojezdny kołowy 5t | m-g | 14,16 | 35.44 |  |  | 1505.49
| Samochód dostawczy 0,9t | m-g | 0,68 | 31.64 |  |  | 64.55
| Przyczepa skrzyniowa 3,5t | m-g | 0,68 | 5.6 |  |  | 11.42
| Razem k.b. |  |  |  | 3411.45 | 36309.93 | 1581.46 | 41302.84
| Koszty zakupu 0% |  |  |  |  | 0 |  | 0
| Koszty pośrednie 70% R+S |  |  |  | 2388.02 | 0 | 1107.02 | 3495.04
| Zysk 5% R+S+Kp(R+S) |  |  |  | 289.97 | 0 | 134.42 | 424.39
| Razem pozycja |  |  |  | 6089.44 | 36309.93 | 2822.9 | 45222.27
29 | KNR 7-04 0311/05
Montaż sposobem mechanicznym dyfuzorów
|  | kpl | 216
Robocizna
| Robocizna razem | r-g | 6,92 | 15 | 22420.8
Materiały
| Dyfuzory do napowietrzania drobnopecherzykowego o wydajnosci 2,50-4,0 m3/hz łącznikami zaciskowymi | kpl | 1 | 102.2 |  | 22075.2
Sprzęt
| Żuraw samojezdny kołowy 5t | m-g | 3,71 | 35.44 |  |  | 28400.2
| Samochód dostawczy 0,9t | m-g | 0,76 | 31.64 |  |  | 5194.02
| Razem k.b. |  |  |  | 22420.8 | 22075.2 | 33594.22 | 78090.22
| Koszty zakupu 0% |  |  |  |  | 0 |  | 0
| Koszty pośrednie 70% R+S |  |  |  | 15694.56 | 0 | 23515.95 | 39210.51
| Zysk 5% R+S+Kp(R+S) |  |  |  | 1905.77 | 0 | 2855.51 | 4761.28
| Razem pozycja |  |  |  | 40021.13 | 22075.2 | 59965.68 | 122062.01
30 | KNNR 4 0112/08
Rurociągi z tworzyw sztucznych (PP,PE,PB) o średnicy zewnętrznej 90mm o połączeniach zgrzewanych na ścianach w budynkach niemieszkalmych-ruszt napowietrzajacy
|  | m | 170
Robocizna
| Robocizna razem | r-g | 0,524 | 15 | 1336.2
Materiały
| Rury z polietylenu (PE) 1MPa d=110mm | m | 1,06 | 49.35 |  | 8892.87
| Kształtki z polipropylenu 110mm | szt | 0,42 | 61.92 |  | 4421.09
| Uchwyty do rur z tworzyw sztucznych | szt | 0,5 | 2.54 |  | 215.9
| Materiały pomocnicze | % | 1.5 |  |  | 202.95
| Razem k.b. |  |  |  | 1336.2 | 13732.81 |  | 15069.01
| Koszty zakupu 0% |  |  |  |  | 0 |  | 0
| Koszty pośrednie 70% R+S |  |  |  | 935.34 | 0 |  | 935.34
| Zysk 5% R+S+Kp(R+S) |  |  |  | 113.58 | 0 |  | 113.58
| Razem pozycja |  |  |  | 2385.12 | 13732.81 |  | 16117.93
31 | KNR 7-04 0601/01
Montaż sposobem półmechanicznym przepływomierzy pływakowych o masie do 0,03t-dekanter
|  | kpl | 2
Robocizna
| Robocizna razem | r-g | 2,9 | 15 | 87
Materiały
| Dekanter spustowy dn=200mm z konstrukcją wsporczą i prowadnicami | kpl | 1 | 4580.73 |  | 9161.46
Sprzęt
| Samochód dostawczy do 0,9t | m-g | 0,24 | 18.23 |  |  | 8.75
| Razem k.b. |  |  |  | 87 | 9161.46 | 8.75 | 9257.21
| Koszty zakupu 0% |  |  |  |  | 0 |  | 0
| Koszty pośrednie 70% R+S |  |  |  | 60.9 | 0 | 6.13 | 67.03
| Zysk 5% R+S+Kp(R+S) |  |  |  | 7.4 | 0 | 0.74 | 8.14
| Razem pozycja |  |  |  | 155.3 | 9161.46 | 15.62 | 9332.38
32 | KNR 7-04 0601/02
Montaż sposobem półmechanicznym przepływomierzy wskaźnikowych o masie do 0,10t
|  | kpl | 1
Robocizna
| Robocizna razem | r-g | 9,68 | 15 | 145.2
Materiały
| Przepływomierz elektromagnetyczny Dn=200mm | kpl | 1 | 7178.42 |  | 7178.42
Sprzęt
| Samochód dostawczy do 0,9t | m-g | 0,24 | 18.23 |  |  | 4.38
| Razem k.b. |  |  |  | 145.2 | 7178.42 | 4.38 | 7328
| Koszty zakupu 0% |  |  |  |  | 0 |  | 0
| Koszty pośrednie 70% R+S |  |  |  | 101.64 | 0 | 3.07 | 104.71
| Zysk 5% R+S+Kp(R+S) |  |  |  | 12.34 | 0 | 0.37 | 12.71
| Razem pozycja |  |  |  | 259.18 | 7178.42 | 7.82 | 7445.42
33 | KNNR 4 0125/03
Dodatki za wykonanie obustronnych podejść do wodomierzy śrubowych w rurociągu o średnicy nominalnej 150mm
|  | kpl | 20
Robocizna
| Robocizna razem | r-g | 11,3 | 15 | 3390
Materiały
| Króćce żeliwne ciśnieniowe kołnierzowe FW 200mm | szt | 2 | 205.47 |  | 8218.8
| Kształtki żeliwne kołnierzowe ciśnieniowe FFR d=200/100mm | szt | 1 | 224.34 |  | 4486.8
| Konstrukcja wsporcza | szt | 3 | 172.29 |  | 10337.4
| Zawory zaporowe grzybkowe żeliwne kołnierzowe z nasadą kozłową dn=150mm | szt | 2 | 642.35 |  | 25694
| Folia aluminiowa | kg | 0,59 | 13.47 |  | 158.95
| Materiały pomocnicze | % | 1.5 |  |  | 733.44
| Razem k.b. |  |  |  | 3390 | 49629.39 |  | 53019.39
| Koszty zakupu 0% |  |  |  |  | 0 |  | 0
| Koszty pośrednie 70% R+S |  |  |  | 2373 | 0 |  | 2373
| Zysk 5% R+S+Kp(R+S) |  |  |  | 288.15 | 0 |  | 288.15
| Razem pozycja |  |  |  | 6051.15 | 49629.39 |  | 55680.54
34 | KNR 7-04 9901/01
Nakłady materiałów pomocniczych - Dostawa i montaż obudów dżwiękochłonnych na istniejące dmuchawy
|  | t urządz | 3
Materiały
| Obudowa dzwiękochłonna na dmuchawy RBS 25/F | kpl | 1 | 987.03 |  | 2961.09
| Czyściwo bawełniane | kg | 1,9 | 2.71 |  | 15.45
| Olej maszynowy do przekładni | kg | 1,9 | 3.48 |  | 19.84
| Smar do łożysk tocznych | kg | 0,6 | 11.9 |  | 21.42
| Razem k.b. |  |  |  |  | 3017.8 |  | 3017.8
| Koszty zakupu 0% |  |  |  |  | 0 |  | 0
| Koszty pośrednie 70% R+S |  |  |  |  | 0 |  | 0
| Zysk 5% R+S+Kp(R+S) |  |  |  |  | 0 |  | 0
| Razem pozycja |  |  |  |  | 3017.8 |  | 3017.8
35 | KNNR 4 2202/06
Zasuwy staliwne dla ciśnień 4 MPa o średnicy 200mm - nożowa
|  | szt | 4
Robocizna
| Robocizna razem | r-g | 6,98 | 15 | 418.8
Materiały
| Zasuwa nożowa dn=200mm, międzykołnierzowa z napędem dwustronnego działania | kpl | 1 | 1121.64 |  | 4486.56
| Kołnierze przyspawane okrągłe z blachy i rury stalowej dla ciśnień 4,0MPa 200mm | szt | 2 | 112.29 |  | 898.32
| Materiały pomocnicze | % | 3 |  |  | 161.55
Sprzęt
| Środek transportowy | m-g | 0,39 | 16.25 |  |  | 25.35
| Spawarka | m-g | 2,65 | 2.82 |  |  | 29.89
| Żuraw samochodowy | m-g | 0,31 | 35.44 |  |  | 43.95
| Razem k.b. |  |  |  | 418.8 | 5546.43 | 99.19 | 6064.42
| Koszty zakupu 0% |  |  |  |  | 0 |  | 0
| Koszty pośrednie 70% R+S |  |  |  | 293.16 | 0 | 69.43 | 362.59
| Zysk 5% R+S+Kp(R+S) |  |  |  | 35.6 | 0 | 8.43 | 44.03
| Razem pozycja |  |  |  | 747.56 | 5546.43 | 177.05 | 6471.04
36 | KNNR 4 2202/07
Zasuwy staliwne dla ciśnień 4 MPa o średnicy 250mm - nożowa - PRZEBUDOWA
|  | szt | 2
Robocizna
| Robocizna razem | r-g | 10,6 | 15 | 318
Materiały
| Zasuwa nożowa dn=250mm, międzykołnierzowa z napędem dwustronnego działania | kpl | 1 | 2691.01 |  | 5382.02
| Kołnierze przyspawane okrągłe z blachy i rury stalowej dla ciśnień 4,0MPa 250mm | szt | 2 | 168.91 |  | 675.64
| Materiały pomocnicze | % | 3 |  |  | 181.73
Sprzęt
| Środek transportowy | m-g | 0,43 | 16.25 |  |  | 13.98
| Spawarka | m-g | 5,03 | 2.82 |  |  | 28.37
| Żuraw samochodowy | m-g | 0,51 | 35.44 |  |  | 36.15
| Razem k.b. |  |  |  | 318 | 6239.39 | 78.5 | 6635.89
| Koszty zakupu 0% |  |  |  |  | 0 |  | 0
| Koszty pośrednie 70% R+S |  |  |  | 222.6 | 0 | 54.95 | 277.55
| Zysk 5% R+S+Kp(R+S) |  |  |  | 27.03 | 0 | 6.67 | 33.7
| Razem pozycja |  |  |  | 567.63 | 6239.39 | 140.12 | 6947.14
37 | KNNR 4 2202/05
Zasuwy staliwne dla ciśnień 4 MPa o średnicy 150mm - nożowa
|  | szt | 2
Robocizna
| Robocizna razem | r-g | 6,16 | 15 | 184.8
Materiały
| Zasuwa nożowa dn=150mm, międzykołnierzowa z napędem dwustronnego działania | kpl | 1 | 942.18 |  | 1884.36
| Kołnierze przyspawane okrągłe z blachy i rury stalowej dla ciśnień 4,0MPa 150mm | szt | 2 | 78.84 |  | 315.36
| Materiały pomocnicze | % | 3 |  |  | 65.99
Sprzęt
| Środek transportowy | m-g | 0,33 | 16.25 |  |  | 10.73
| Spawarka | m-g | 2,32 | 2.82 |  |  | 13.08
| Razem k.b. |  |  |  | 184.8 | 2265.71 | 23.81 | 2474.32
| Koszty zakupu 0% |  |  |  |  | 0 |  | 0
| Koszty pośrednie 70% R+S |  |  |  | 129.36 | 0 | 16.67 | 146.03
| Zysk 5% R+S+Kp(R+S) |  |  |  | 15.71 | 0 | 2.02 | 17.73
| Razem pozycja |  |  |  | 329.87 | 2265.71 | 42.5 | 2638.08
38 | KNR 7-04 0601/01
Montaż sposobem półmechanicznym przepływomierzy pływakowych o masie do 0,03t-dekanter
|  | kpl | 2
Robocizna
| Robocizna razem | r-g | 2,9 | 15 | 87
Materiały
| Dekanter spustowy dn=200mm z konstrukcją wsporczą i prowadnicami, wykonanie 1,20x0,80m | kpl | 1 | 3589.21 |  | 7178.42
Sprzęt
| Samochód dostawczy do 0,9t | m-g | 0,24 | 18.23 |  |  | 8.75
| Razem k.b. |  |  |  | 87 | 7178.42 | 8.75 | 7274.17
| Koszty zakupu 0% |  |  |  |  | 0 |  | 0
| Koszty pośrednie 70% R+S |  |  |  | 60.9 | 0 | 6.13 | 67.03
| Zysk 5% R+S+Kp(R+S) |  |  |  | 7.4 | 0 | 0.74 | 8.14
| Razem pozycja |  |  |  | 155.3 | 7178.42 | 15.62 | 7349.34
39 | KNR 7-04 0601/02
Montaż sposobem półmechanicznym przepływomierzy wskaźnikowych o masie do 0,10t
|  | kpl | 1
Robocizna
| Robocizna razem | r-g | 9,68 | 15 | 145.2
Materiały
| Przepływomierz elektromagnetyczny kołnierzowy Dn=65mm | kpl | 1 | 3768.67 |  | 3768.67
Sprzęt
| Samochód dostawczy do 0,9t | m-g | 0,24 | 18.23 |  |  | 4.38
| Razem k.b. |  |  |  | 145.2 | 3768.67 | 4.38 | 3918.25
| Koszty zakupu 0% |  |  |  |  | 0 |  | 0
| Koszty pośrednie 70% R+S |  |  |  | 101.64 | 0 | 3.07 | 104.71
| Zysk 5% R+S+Kp(R+S) |  |  |  | 12.34 | 0 | 0.37 | 12.71
| Razem pozycja |  |  |  | 259.18 | 3768.67 | 7.82 | 4035.67
40 | KNNR 4 0125/01
Dodatki za wykonanie obustronnych podejść do wodomierzy śrubowych w rurociągu o średnicy nominalnej 80mm
|  | kpl | 1
Robocizna
| Robocizna razem | r-g | 7,12 | 15 | 106.8
Materiały
| Króćce żeliwne ciśnieniowe jednokołnierzowe 80mm | szt | 2 | 132.65 |  | 265.3
| Króćce żeliwne ciśnieniowe dwukołnierzowe 80mm | szt | 1 | 160.01 |  | 160.01
| Konstrukcje wsporcze | szt | 3 | 17.94 |  | 53.82
| Zawory zaporowe grzybkowe żeliwne kołnierzowe z nasadą kozłową 80mm | szt | 2 | 453.15 |  | 906.3
| Folia aluminiowa | kg | 0,3 | 13.47 |  | 4.04
| Materiały pomocnicze | % | 1.5 |  |  | 20.84
| Razem k.b. |  |  |  | 106.8 | 1410.31 |  | 1517.11
| Koszty zakupu 0% |  |  |  |  | 0 |  | 0
| Koszty pośrednie 70% R+S |  |  |  | 74.76 | 0 |  | 74.76
| Zysk 5% R+S+Kp(R+S) |  |  |  | 9.08 | 0 |  | 9.08
| Razem pozycja |  |  |  | 190.64 | 1410.31 |  | 1600.95
41 | KNNR 4 1120/02.3
Przepustnice kołnierzowe o średnicy 80mm z wykładziną elastomerową
|  | kpl | 11
Robocizna
| Robocizna razem | r-g | 1,88 | 15 | 310.2
Materiały
| Przepustnica międzykołnierzowa dn=80mm z dżwignią ręczną | szt | 1 | 358.92 |  | 3948.12
| Uszczelki gumowe płaskie do połączeń kołnierzowych 80mm | szt | 2 | 1.92 |  | 42.24
| Śruby stalowe średniodokładne z nakrętkami i podkładkami M16 | kg | 1,36 | 11.45 |  | 171.29
| Materiały pomocnicze | % | 1.5 |  |  | 62.42
Sprzęt
| Samochód dostawczy 0,9t | m-g | 0,25 | 31.64 |  |  | 87.01
| Razem k.b. |  |  |  | 310.2 | 4224.07 | 87.01 | 4621.28
| Koszty zakupu 0% |  |  |  |  | 0 |  | 0
| Koszty pośrednie 70% R+S |  |  |  | 217.14 | 0 | 60.91 | 278.05
| Zysk 5% R+S+Kp(R+S) |  |  |  | 26.37 | 0 | 7.4 | 33.77
| Razem pozycja |  |  |  | 553.71 | 4224.07 | 155.32 | 4933.1
42 | KNNR 4 1120/02.3
Przepustnice kołnierzowe o średnicy 80mm z wykładziną elastomerową
|  | kpl | 4
Robocizna
| Robocizna razem | r-g | 1,88 | 15 | 112.8
Materiały
| Przepustnica międzykołnierzowa dn=100mm z dżwignią ręczną | szt | 1 | 807.57 |  | 3230.28
| Uszczelki gumowe płaskie do połączeń kołnierzowych 80mm | szt | 2 | 1.92 |  | 15.36
| Śruby stalowe średniodokładne z nakrętkami i podkładkami M16 | kg | 1,36 | 11.45 |  | 62.29
| Materiały pomocnicze | % | 1.5 |  |  | 49.62
Sprzęt
| Samochód dostawczy 0,9t | m-g | 0,25 | 31.64 |  |  | 31.64
| Razem k.b. |  |  |  | 112.8 | 3357.55 | 31.64 | 3501.99
| Koszty zakupu 0% |  |  |  |  | 0 |  | 0
| Koszty pośrednie 70% R+S |  |  |  | 78.96 | 0 | 22.15 | 101.11
| Zysk 5% R+S+Kp(R+S) |  |  |  | 9.59 | 0 | 2.69 | 12.28
| Razem pozycja |  |  |  | 201.35 | 3357.55 | 56.48 | 3615.38
43 | KNNR 4 1015/03
Kształtki stalowe kołnierzowe o średnicy zewnętrznej i grubości ścianki 108/5,0mm
|  | szt | 36
Robocizna
| Robocizna razem | r-g | 1,42 | 15 | 766.8
Materiały
| Uszczelki gumowe płaskie do poł.kołnierzowych | szt | 2 | 3.86 |  | 277.92
| Kształtki stalowe kołnierzowe ciśnieniowe FF d=100mm z 0H18N9 o L=0,50m | szt |  | 178.56 |  | 178.56
| Kształtki stalowe kołnierzowe ciśnieniowe FFR d=150/100mm z 0H18N9 | szt |  | 160.17 |  | 320.34
| Trójnik stalowy ciśnien. kołn. T80/80- 0H18N9 | szt |  | 249.25 |  | 249.25
| Kształtki stalowe kołnierzowe ciśnieniowe F dn=100mm, L=0,15m - 0H18N9 | szt |  | 89.73 |  | 358.92
| Kształtki stalowe kołnierzowe ciśnieniowe FFR d=100/80mm z 0H18N9 | szt |  | 170.49 |  | 511.47
| Czwórnik stalowy z 0H18N9 - 100mm-wykonanie indywidualne | szt |  | 314.07 |  | 314.07
| Kształtki stalowe kołnierzowe ciśnieniowe FF d=100mm z 0H18N9 o L=3,80m | szt |  | 439.68 |  | 879.36
| Kolano stalowe dn=100mm z 0H18N9 | szt |  | 151.79 |  | 3035.8
| Trójnik stalowy ciśnien. kołn. T100/100 0H18N9 | szt |  | 287.13 |  | 574.26
| Śruby średniodokładne M16 kpl | kg | 2,69 | 10.19 |  | 986.8
| Kształtki stalowe kołnierzowe ciśnieniowe FFR d=100/80mm z H18N9T | szt |  | 148.05 |  | 444.15
| Materiały pomocnicze | % | 1.5 |  |  | 121.96
Sprzęt
| Samochód skrzyniowy | m-g | 0,07 | 25.32 |  |  | 63.81
| Razem k.b. |  |  |  | 766.8 | 8252.86 | 63.81 | 9083.47
| Koszty zakupu 0% |  |  |  |  | 0 |  | 0
| Koszty pośrednie 70% R+S |  |  |  | 536.76 | 0 | 44.67 | 581.43
| Zysk 5% R+S+Kp(R+S) |  |  |  | 65.18 | 0 | 5.42 | 70.6
| Razem pozycja |  |  |  | 1368.74 | 8252.86 | 113.9 | 9735.5
44 | KNNR 4 1005/02
Rurociągi stalowe o średnicy zewnętrznej i grubości ścianek 108/5,0mm o złączach spawanych
|  | m | 90
Robocizna
| Robocizna razem | r-g | 0,232 | 15 | 313.2
Materiały
| Rury stalowe kwasoodporne 0H18N9 dn=100mm | mb | 1,01 | 80.76 |  | 7341.08
| Elektrody stalowe do spawania stali węglowych i niskostopowych 3,25mm | szt | 1,75 | 0.9 |  | 141.75
| Materiały pomocnicze | % | 1.5 |  |  | 112.24
Sprzęt
| Samochód skrzyniowy | m-g | 0,0288 | 25.32 |  |  | 65.63
| Spawarka | m-g | 0,0814 | 2.82 |  |  | 20.66
| Razem k.b. |  |  |  | 313.2 | 7595.07 | 86.29 | 7994.56
| Koszty zakupu 0% |  |  |  |  | 0 |  | 0
| Koszty pośrednie 70% R+S |  |  |  | 219.24 | 0 | 60.4 | 279.64
| Zysk 5% R+S+Kp(R+S) |  |  |  | 26.62 | 0 | 7.33 | 33.95
| Razem pozycja |  |  |  | 559.06 | 7595.07 | 154.02 | 8308.15
45 | KNNR 4 1005/01
Rurociągi stalowe o średnicy zewnętrznej i grubości ścianek 89/4,0mm o złączach spawanych
|  | m | 55
Robocizna
| Robocizna razem | r-g | 0,167 | 15 | 137.78
Materiały
| Rury stalowe kwasoodporne 0H18N9 dn=80mm | mb | 1,01 | 62.82 |  | 3489.65
| Elektrody stalowe do spawania stali węglowych i niskostopowych 3,25mm | szt | 1,11 | 0.9 |  | 54.95
| Materiały pomocnicze | % | 1.5 |  |  | 53.17
Sprzęt
| Samochód skrzyniowy | m-g | 0,0125 | 25.32 |  |  | 17.41
| Spawarka | m-g | 0,0672 | 2.82 |  |  | 10.42
| Razem k.b. |  |  |  | 137.78 | 3597.77 | 27.83 | 3763.38
| Koszty zakupu 0% |  |  |  |  | 0 |  | 0
| Koszty pośrednie 70% R+S |  |  |  | 96.45 | 0 | 19.48 | 115.93
| Zysk 5% R+S+Kp(R+S) |  |  |  | 11.71 | 0 | 2.37 | 14.08
| Razem pozycja |  |  |  | 245.94 | 3597.77 | 49.68 | 3893.39
46 | KNNR 4 1009/03
Rurociągi z rur polietylenowych (PE,PEHD) o średnicy zewnętrznej 90mm
|  | m | 35
Robocizna
| Robocizna razem | r-g | 0,324 | 15 | 170.1
Materiały
| Rury z polietylenu 90mm | m | 1,02 | 22.89 |  | 817.17
| Materiały pomocnicze | % | 1.5 |  |  | 12.26
Sprzęt
| Samochód skrzyniowy | m-g | 0,0178 | 25.32 |  |  | 15.77
| Żuraw samochodowy | m-g | 0,0222 | 35.44 |  |  | 27.54
| Prościarka do rur PE | m-g | 0,0725 | 3.29 |  |  | 8.35
| Razem k.b. |  |  |  | 170.1 | 829.43 | 51.66 | 1051.19
| Koszty zakupu 0% |  |  |  |  | 0 |  | 0
| Koszty pośrednie 70% R+S |  |  |  | 119.07 | 0 | 36.16 | 155.23
| Zysk 5% R+S+Kp(R+S) |  |  |  | 14.46 | 0 | 4.39 | 18.85
| Razem pozycja |  |  |  | 303.63 | 829.43 | 92.21 | 1225.27
47 | KNNR 4 1012/01
Montaż tulei kołnierzowych PE, PEHD o średnicy zewnętrznej 90mm o połączeniach zgrzewano-kołnierzowych
|  | szt | 6
Robocizna
| Robocizna razem | r-g | 0,57 | 15 | 51.3
Materiały
| Przejście PE-Stal 80mm | szt | 1 | 88.83 |  | 532.98
| Kołnierze stalowe ocynkowane dociskowe 90/ 80mm | szt | 1 | 34.34 |  | 206.04
| Uszczelki gumowe płaskie do połączeń kołnierzowych 90mm | szt | 1 | 2.56 |  | 15.36
| Śruby stalowe z łbem sześciokątnym z nakrętkami i podkładkami M16 ocynkowane | kg | 1,07 | 16.09 |  | 103.3
| Materiały pomocnicze | % | 1.5 |  |  | 12.87
Sprzęt
| Samochód skrzyniowy | m-g | 0,17 | 25.32 |  |  | 25.83
| Razem k.b. |  |  |  | 51.3 | 870.55 | 25.83 | 947.68
| Koszty zakupu 0% |  |  |  |  | 0 |  | 0
| Koszty pośrednie 70% R+S |  |  |  | 35.91 | 0 | 18.08 | 53.99
| Zysk 5% R+S+Kp(R+S) |  |  |  | 4.36 | 0 | 2.2 | 6.56
| Razem pozycja |  |  |  | 91.57 | 870.55 | 46.11 | 1008.23
48 | KNNR 4 1015/03
Kształtki stalowe kołnierzowe o średnicy zewnętrznej i grubości ścianki 108/5,0mm
|  | szt | 1
Robocizna
| Robocizna razem | r-g | 1,42 | 15 | 21.3
Materiały
| Uszczelki gumowe płaskie do poł.kołnierzowych | szt | 2 | 3.86 |  | 7.72
| Śruby średniodokładne M16 kpl | kg | 2,69 | 10.19 |  | 27.41
| Króciec dwukołnierzowy FF dn=100mm ze stali 0H18N9, L=3,80m | szt |  | 398.8 |  | 797.6
| Kształtki stalowe kołnierzowe ciśnieniowe FFR d=150/100mm z 0H18N9 | szt |  | 160.17 |  | 640.68
| Materiały pomocnicze | % | 1.5 |  |  | 22.1
Sprzęt
| Samochód skrzyniowy | m-g | 0,07 | 25.32 |  |  | 1.77
| Razem k.b. |  |  |  | 21.3 | 1495.51 | 1.77 | 1518.58
| Koszty zakupu 0% |  |  |  |  | 0 |  | 0
| Koszty pośrednie 70% R+S |  |  |  | 14.91 | 0 | 1.24 | 16.15
| Zysk 5% R+S+Kp(R+S) |  |  |  | 1.81 | 0 | 0.15 | 1.96
| Razem pozycja |  |  |  | 38.02 | 1495.51 | 3.16 | 1536.69
49 | KNNR 4 1015/04
Kształtki stalowe kołnierzowe o średnicy zewnętrznej i grubości ścianki 159/5,6mm
|  | szt | 17
Robocizna
| Robocizna razem | r-g | 1,89 | 15 | 481.95
Materiały
| Uszczelki gumowe płaskie do poł.kołnierzowych | szt | 2 | 3.86 |  | 131.24
| Kształtki stalowe kołnierzowe ciśnieniowe FFR d=200/150mm z 0H18N9 | szt |  | 299.1 |  | 299.1
| Kolano stalowe dn=150mm z 0H18N9 | szt |  | 324.16 |  | 1296.64
| Złączka do wozu strażackiego dn=150mm | szt |  | 79.86 |  | 79.86
| Śruby średniodokładne M16 kpl | kg | 5,39 | 10.19 |  | 933.71
| Kształtki stalowe kołnierzowe ciśnieniowe FFR d=150/100mm z 0H18N9 | szt |  | 160.17 |  | 1281.36
| Trójnik stalowy ciśnien. kołn. T150/150 - 0H18N9 | szt |  | 287.13 |  | 574.26
| Kształtki stalowe kołnierzowe ciśnieniowe FF d=150mm z 0H18N9 o L=0,30m | szt |  | 134.61 |  | 134.61
| Materiały pomocnicze | % | 1.5 |  |  | 70.96
Sprzęt
| Samochód skrzyniowy | m-g | 0,07 | 25.32 |  |  | 30.13
| Razem k.b. |  |  |  | 481.95 | 4801.74 | 30.13 | 5313.82
| Koszty zakupu 0% |  |  |  |  | 0 |  | 0
| Koszty pośrednie 70% R+S |  |  |  | 337.37 | 0 | 21.09 | 358.46
| Zysk 5% R+S+Kp(R+S) |  |  |  | 40.97 | 0 | 2.56 | 43.53
| Razem pozycja |  |  |  | 860.29 | 4801.74 | 53.78 | 5715.81
50 | KNNR 4 1005/03
Rurociągi stalowe o średnicy zewnętrznej i grubości ścianek 159/5,6mm o złączach spawanych
|  | m | 19.5
Robocizna
| Robocizna razem | r-g | 0,336 | 15 | 98.28
Materiały
| Rury stalowe kwasoodporne 0H18N9 dn=150mm | mb | 1,01 | 148.05 |  | 2915.84
| Elektrody stalowe do spawania stali węglowych i niskostopowych 3,25mm | szt | 3 | 0.9 |  | 52.65
| Materiały pomocnicze | % | 1.5 |  |  | 44.53
Sprzęt
| Samochód skrzyniowy | m-g | 0,0292 | 25.32 |  |  | 14.42
| Spawarka | m-g | 0,103 | 2.82 |  |  | 5.66
| Razem k.b. |  |  |  | 98.28 | 3013.02 | 20.08 | 3131.38
| Koszty zakupu 0% |  |  |  |  | 0 |  | 0
| Koszty pośrednie 70% R+S |  |  |  | 68.8 | 0 | 14.06 | 82.86
| Zysk 5% R+S+Kp(R+S) |  |  |  | 8.35 | 0 | 1.71 | 10.06
| Razem pozycja |  |  |  | 175.43 | 3013.02 | 35.85 | 3224.3
51 | KNNR 4 1005/04
Rurociągi stalowe o średnicy zewnętrznej i grubości ścianek 219/8,0mm o złączach spawanych
|  | m | 6
Robocizna
| Robotnicy | r-g | 0,444 | 15 | 39.96
Materiały
| Rury stalowe kwasoodporne 0H18N9 dn=200mm | mb | 1,01 | 219.34 |  | 1329.2
| Elektrody stalowe do spawania stali węglowych i niskostopowych 3,25mm | szt | 6,75 | 0.9 |  | 36.45
| Materiały pomocnicze | % | 1.5 |  |  | 20.48
Sprzęt
| Samochód skrzyniowy | m-g | 0,03 | 25.32 |  |  | 4.56
| Przyczepa dłużycowa do samochodu 4,5t | m-g | 0,03 | 6.48 |  |  | 1.17
| Żuraw samochodowy | m-g | 0,101 | 35.44 |  |  | 21.48
| Spawarka | m-g | 0,133 | 2.82 |  |  | 2.25
| Razem k.b. |  |  |  | 39.96 | 1386.13 | 29.46 | 1455.55
| Koszty zakupu 0% |  |  |  |  | 0 |  | 0
| Koszty pośrednie 70% R+S |  |  |  | 27.97 | 0 | 20.62 | 48.59
| Zysk 5% R+S+Kp(R+S) |  |  |  | 3.4 | 0 | 2.5 | 5.9
| Razem pozycja |  |  |  | 71.33 | 1386.13 | 52.58 | 1510.04
52 | KNNR 4 1012/02
Montaż tulei kołnierzowych PE, PEHD o średnicy zewnętrznej 140mm o połączeniach zgrzewano-kołnierzowych
|  | szt | 4
Robocizna
| Robocizna razem | r-g | 0,65 | 15 | 39
Materiały
| Przejście PE-Stal 150mm | szt | 1 | 178.56 |  | 714.24
| Kołnierze stalowe ocynkowane dociskowe 140/125mm | szt | 1 | 65.02 |  | 260.08
| Uszczelki gumowe płaskie do połączeń kołnierzowych 140mm | szt | 1 | 3.11 |  | 12.44
| Śruby stalowe z łbem sześciokątnym z nakrętkami i podkładkami M16 ocynkowane | kg | 2,14 | 16.09 |  | 137.73
| Materiały pomocnicze | % | 1.5 |  |  | 16.87
Sprzęt
| Samochód skrzyniowy | m-g | 0,18 | 25.32 |  |  | 18.23
| Razem k.b. |  |  |  | 39 | 1141.36 | 18.23 | 1198.59
| Koszty zakupu 0% |  |  |  |  | 0 |  | 0
| Koszty pośrednie 70% R+S |  |  |  | 27.3 | 0 | 12.76 | 40.06
| Zysk 5% R+S+Kp(R+S) |  |  |  | 3.32 | 0 | 1.55 | 4.87
| Razem pozycja |  |  |  | 69.62 | 1141.36 | 32.54 | 1243.52
53 | KNNR 4 1012/03
Montaż tulei kołnierzowych PE, PEHD o średnicy zewnętrznej 225mm o połączeniach zgrzewano-kołnierzowych
|  | szt | 2
Robocizna
| Robotnicy | r-g | 0,85 | 15 | 25.5
Materiały
| Przejście PE-Stal 200mm | szt |  | 224.34 |  | 224.34
| Przejście PE-Stal 250mm | szt |  | 249.25 |  | 249.25
| Kołnierze stalowe ocynkowane dociskowe 225/200mm | szt | 1 | 152.55 |  | 305.1
| Uszczelki gumowe płaskie do połączeń kołnierzowych 225mm | szt | 1 | 19.07 |  | 38.14
| Śruby stalowe z łbem sześciokątnym z nakrętkami i podkładkami M20 ocynkowane | kg | 4,28 | 16.01 |  | 137.05
| Materiały pomocnicze | % | 1.5 |  |  | 14.31
Sprzęt
| Samochód skrzyniowy | m-g | 0,19 | 25.32 |  |  | 9.62
| Razem k.b. |  |  |  | 25.5 | 968.19 | 9.62 | 1003.31
| Koszty zakupu 0% |  |  |  |  | 0 |  | 0
| Koszty pośrednie 70% R+S |  |  |  | 17.85 | 0 | 6.73 | 24.58
| Zysk 5% R+S+Kp(R+S) |  |  |  | 2.17 | 0 | 0.82 | 2.99
| Razem pozycja |  |  |  | 45.52 | 968.19 | 17.17 | 1030.88
54 | KNNR 4 1009/07
Rurociągi z rur polietylenowych (PE,PEHD) o średnicy zewnętrznej 160mm
|  | m | 80
Robocizna
| Robocizna razem | r-g | 0,272 | 15 | 326.4
Materiały
| Rury z polietylenu 160mm | m | 1,02 | 89.76 |  | 7324.42
| Materiały pomocnicze | % | 1.5 |  |  | 109.87
Sprzęt
| Ciągnik siodłowy z naczepą 16t | m-g | 0,0329 | 37.91 |  |  | 99.78
| Żuraw samochodowy | m-g | 0,0372 | 35.44 |  |  | 105.47
| Razem k.b. |  |  |  | 326.4 | 7434.29 | 205.25 | 7965.94
| Koszty zakupu 0% |  |  |  |  | 0 |  | 0
| Koszty pośrednie 70% R+S |  |  |  | 228.48 | 0 | 143.68 | 372.16
| Zysk 5% R+S+Kp(R+S) |  |  |  | 27.74 | 0 | 17.45 | 45.19
| Razem pozycja |  |  |  | 582.62 | 7434.29 | 366.38 | 8383.29
55 | KNNR 4 1009/10
Rurociągi z rur polietylenowych (PE,PEHD) o średnicy zewnętrznej 225mm
|  | m | 3
Robocizna
| Robotnicy | r-g | 0,328 | 15 | 14.76
Materiały
| Rury z polietylenu 225mm | m | 1,02 | 121.14 |  | 370.69
| Kolano PE d=200mm - 1,0 MPa | szt |  | 249.25 |  | 498.5
| Materiały pomocnicze | % | 1.5 |  |  | 13.04
Sprzęt
| Ciągnik siodłowy z naczepą 16t | m-g | 0,0344 | 37.91 |  |  | 3.91
| Żuraw samochodowy | m-g | 0,0387 | 35.44 |  |  | 4.11
| Razem k.b. |  |  |  | 14.76 | 882.23 | 8.02 | 905.01
| Koszty zakupu 0% |  |  |  |  | 0 |  | 0
| Koszty pośrednie 70% R+S |  |  |  | 10.33 | 0 | 5.61 | 15.94
| Zysk 5% R+S+Kp(R+S) |  |  |  | 1.25 | 0 | 0.68 | 1.93
| Razem pozycja |  |  |  | 26.34 | 882.23 | 14.31 | 922.88
56 | KNNR 4 1009/11
Rurociągi z rur polietylenowych (PE,PEHD) o średnicy zewnętrznej 250mm
|  | m | 3.5
Robocizna
| Robotnicy | r-g | 0,342 | 15 | 17.96
Materiały
| Rury z polietylenu 250mm | m | 1,02 | 124.64 |  | 444.96
| Kolano PE d=250mm - 1,0 MPa | szt |  | 259.22 |  | 518.44
| Materiały pomocnicze | % | 1.5 |  |  | 14.45
Sprzęt
| Ciągnik siodłowy z naczepą 16t | m-g | 0,059 | 37.91 |  |  | 7.83
| Żuraw samochodowy | m-g | 0,0632 | 35.44 |  |  | 7.84
| Razem k.b. |  |  |  | 17.96 | 977.85 | 15.67 | 1011.48
| Koszty zakupu 0% |  |  |  |  | 0 |  | 0
| Koszty pośrednie 70% R+S |  |  |  | 12.57 | 0 | 10.97 | 23.54
| Zysk 5% R+S+Kp(R+S) |  |  |  | 1.53 | 0 | 1.33 | 2.86
| Razem pozycja |  |  |  | 32.06 | 977.85 | 27.97 | 1037.88
57 | KNNR 4 1009/15
Rurociągi z rur polietylenowych (PE,PEHD) o średnicy zewnętrznej 400mm
|  | m | 2.3
Robocizna
| Robotnicy | r-g | 0,616 | 15 | 21.25
Materiały
| Rury z polietylenu 400mm | m | 1,02 | 179.46 |  | 421.01
| Materiały pomocnicze | % | 1.5 |  |  | 6.32
Sprzęt
| Ciągnik siodłowy z naczepą 16t | m-g | 0,0605 | 37.91 |  |  | 5.28
| Żuraw samochodowy | m-g | 0,0649 | 35.44 |  |  | 5.29
| Razem k.b. |  |  |  | 21.25 | 427.33 | 10.57 | 459.15
| Koszty zakupu 0% |  |  |  |  | 0 |  | 0
| Koszty pośrednie 70% R+S |  |  |  | 14.88 | 0 | 7.4 | 22.28
| Zysk 5% R+S+Kp(R+S) |  |  |  | 1.81 | 0 | 0.9 | 2.71
| Razem pozycja |  |  |  | 37.94 | 427.33 | 18.87 | 484.14
58 | KNNR 4 1010/15
Połączenia rur polietylenowych, ciśnieniowych PE, PEHD o średnicy zewnętrznej rur 400mm metodą zgrzewania czołowego
|  | złącze | 4
Robocizna
| Robotnicy | r-g | 3,04 | 15 | 182.4
Materiały
| Redukcja PE 200/400mm - 1,0 MPa | szt |  | 752.75 |  | 752.75
| Trójnik z PE-serii 100-SDR 17- 400/400mm | szt |  | 1246.25 |  | 2492.5
| Redukcja PE 250/400mm - 1,0 MPa | szt |  | 348.95 |  | 348.95
Sprzęt
| Zgrzewarka do rur PE, PEHD ponad 280 do 500mm | m-g | 1,52 | 159.66 |  |  | 970.73
| Razem k.b. |  |  |  | 182.4 | 3594.2 | 970.73 | 4747.33
| Koszty zakupu 0% |  |  |  |  | 0 |  | 0
| Koszty pośrednie 70% R+S |  |  |  | 127.68 | 0 | 679.51 | 807.19
| Zysk 5% R+S+Kp(R+S) |  |  |  | 15.5 | 0 | 82.51 | 98.01
| Razem pozycja |  |  |  | 325.58 | 3594.2 | 1732.75 | 5652.53
59 | KNNR 4 1012/01
Montaż tulei kołnierzowych PE, PEHD o średnicy zewnętrznej 90mm o połączeniach zgrzewano-kołnierzowych
|  | szt | 14
Robocizna
| Robocizna razem | r-g | 0,57 | 15 | 119.7
Materiały
| Kolano PE d=160mm - 45st - 1,0 MPa | szt |  | 197.2 |  | 197.2
| Kolano PE d=160mm - 1,0 MPa | szt |  | 224.3 |  | 3364.5
| Kołnierze stalowe ocynkowane dociskowe 90/ 80mm | szt | 1 | 34.34 |  | 480.76
| Uszczelki gumowe płaskie do połączeń kołnierzowych 90mm | szt | 1 | 2.56 |  | 35.84
| Śruby stalowe z łbem sześciokątnym z nakrętkami i podkładkami M16 ocynkowane | kg | 1,07 | 16.09 |  | 241.03
| Materiały pomocnicze | % | 1.5 |  |  | 64.79
Sprzęt
| Samochód skrzyniowy | m-g | 0,17 | 25.32 |  |  | 60.26
| Razem k.b. |  |  |  | 119.7 | 4384.12 | 60.26 | 4564.08
| Koszty zakupu 0% |  |  |  |  | 0 |  | 0
| Koszty pośrednie 70% R+S |  |  |  | 83.79 | 0 | 42.18 | 125.97
| Zysk 5% R+S+Kp(R+S) |  |  |  | 10.17 | 0 | 5.12 | 15.29
| Razem pozycja |  |  |  | 213.66 | 4384.12 | 107.56 | 4705.34
60 | KNNR 4 0521/11.2
Zawory żeliwne zwrotne grzybkowe kołnierzowe o średnicy nominalnej 150mm dla ciśnień 1,6MPa
|  | szt | 3
Robocizna
| Robocizna razem | r-g | 5,79 | 15 | 260.55
Materiały
| Zawory zwrotny kołnierzowy do ścieków dn=150mm | szt | 1 | 722.79 |  | 2168.37
| Kołnierze stalowe z szyjką do przyspawania dla ciśnień 1,6MPa 150mm | szt | 2 | 40.52 |  | 243.12
| Uszczelki bezazbestowe płaskie 150mm | szt | 2 | 7.05 |  | 42.3
| Materiały pomocnicze | % | 3 |  |  | 73.61
Sprzęt
| Spawarka | m-g | 1,51 | 2.82 |  |  | 12.77
| Razem k.b. |  |  |  | 260.55 | 2527.4 | 12.77 | 2800.72
| Koszty zakupu 0% |  |  |  |  | 0 |  | 0
| Koszty pośrednie 70% R+S |  |  |  | 182.39 | 0 | 8.94 | 191.33
| Zysk 5% R+S+Kp(R+S) |  |  |  | 22.15 | 0 | 1.09 | 23.24
| Razem pozycja |  |  |  | 465.09 | 2527.4 | 22.8 | 3015.29
61 | KNNR 4 1106/04.2
Zasuwy żeliwne klinowe owalne kołnierzowe bez obudowy o średnicy 150mm, bez nasuwek, montowane w komorach
|  | kpl | 2
Robocizna
| Robocizna razem | r-g | 3,32 | 15 | 99.6
Materiały
| Zasuwy nożowe kołnierzowe, dn=150mm do ścieków | szt | 1 | 2243.25 |  | 4486.5
| Kształtki żeliwne F 150mm | szt | 1 | 70.89 |  | 141.78
| Kieliszki żeliwne 150mm | szt | 1 | 117.31 |  | 234.62
| Uszczelki gumowe płaskie do połączeń kołnierzowych 150mm | szt | 2 | 3.78 |  | 15.12
| Śruby stalowe średniodokładne z nakrętkami i podkładkami M16 | kg | 5,44 | 11.45 |  | 124.58
| Folia aluminiowa | kg | 1,97 | 13.47 |  | 53.07
| Materiały pomocnicze | % | 1.5 |  |  | 75.84
Sprzęt
| Samochód dostawczy 0,9t | m-g | 0,3 | 31.64 |  |  | 18.98
| Razem k.b. |  |  |  | 99.6 | 5131.51 | 18.98 | 5250.09
| Koszty zakupu 0% |  |  |  |  | 0 |  | 0
| Koszty pośrednie 70% R+S |  |  |  | 69.72 | 0 | 13.29 | 83.01
| Zysk 5% R+S+Kp(R+S) |  |  |  | 8.47 | 0 | 1.61 | 10.08
| Razem pozycja |  |  |  | 177.79 | 5131.51 | 33.88 | 5343.18
62 | KNNR 4 1015/05
Kształtki stalowe kołnierzowe o średnicy zewnętrznej i grubości ścianki 219/8,0mm
|  | szt | 9
Robocizna
| Robocizna razem | r-g | 2,37 | 15 | 319.95
Materiały
| Kształtki stalowe kołnierzowe ciśnieniowe F dn=200mm, L=0,90m - 0H18N9 | szt |  | 498.5 |  | 1994
| Kształtki stalowe kołnierzowe ciśnieniowe FF d=200mm z 0H18N9 o L=0,40m | szt |  | 143.58 |  | 143.58
| Kolano stalowe dwukołnierzowe dn=200mm/45st. -stal 0H18N9 | szt |  | 987.03 |  | 1974.06
| Kolano stalowe dwukołnierzowe dn=200mm-stal 0H18N9 | szt |  | 987.03 |  | 1974.06
| Uszczelki gumowe płaskie do połączeń kołnierzowych 200mm | szt | 2 | 4.4 |  | 79.2
| Śruby stalowe średniodokładne z nakrętkami i podkładkami M16 | kg | 5,39 | 11.45 |  | 555.44
| Materiały pomocnicze | % | 1.5 |  |  | 100.81
Sprzęt
| Samochód skrzyniowy | m-g | 0,11 | 25.32 |  |  | 25.07
| Razem k.b. |  |  |  | 319.95 | 6821.15 | 25.07 | 7166.17
| Koszty zakupu 0% |  |  |  |  | 0 |  | 0
| Koszty pośrednie 70% R+S |  |  |  | 223.97 | 0 | 17.55 | 241.52
| Zysk 5% R+S+Kp(R+S) |  |  |  | 27.2 | 0 | 2.13 | 29.33
| Razem pozycja |  |  |  | 571.12 | 6821.15 | 44.75 | 7437.02
63 | KNNR 4 1015/06
Kształtki stalowe kołnierzowe o średnicy zewnętrznej i grubości ścianki 273/8,8mm
|  | szt | 11
Robocizna
| Robocizna razem | r-g | 2,9 | 15 | 478.5
Materiały
| Kształtki stalowe kołnierzowe ciśnieniowe F dn=250mm, L=0,50m - 0H18N9 | szt |  | 224.34 |  | 1794.72
| Kształtki stalowe kołnierzowe ciśnieniowe FFR d=250/200mm z 0H18N9 | szt |  | 447.75 |  | 895.5
| Uszczelki gumowe płaskie do połączeń kołnierzowych 250mm | szt | 2 | 8.97 |  | 197.34
| Kolano stalowe dn=250mm z 0H18N9 | szt |  | 403.8 |  | 403.8
| Śruby stalowe średniodokładne z nakrętkami i podkładkami M16 | kg | 8,08 | 11.45 |  | 1017.68
| Materiały pomocnicze | % | 1.5 |  |  | 64.64
Sprzęt
| Samochód skrzyniowy | m-g | 0,18 | 25.32 |  |  | 50.13
| Żuraw samochodowy | m-g | 0,53 | 35.44 |  |  | 206.62
| Razem k.b. |  |  |  | 478.5 | 4373.68 | 256.75 | 5108.93
| Koszty zakupu 0% |  |  |  |  | 0 |  | 0
| Koszty pośrednie 70% R+S |  |  |  | 334.95 | 0 | 179.73 | 514.68
| Zysk 5% R+S+Kp(R+S) |  |  |  | 40.67 | 0 | 21.82 | 62.49
| Razem pozycja |  |  |  | 854.12 | 4373.68 | 458.3 | 5686.1
64 | KNNR 4 1015/02
Kształtki stalowe kołnierzowe o średnicy zewnętrznej i grubości ścianki 89/4,0mm
|  | szt | 4
Robocizna
| Robocizna razem | r-g | 1,33 | 15 | 79.8
Materiały
| Przejście PE-Stal 80mm | szt |  | 88.83 |  | 88.83
| Uszczelki gumowe płaskie do połączeń kołnierzowych 80mm | szt | 2 | 1.92 |  | 15.36
| Śruby stalowe średniodokładne z nakrętkami i podkładkami M16 | kg | 2,69 | 11.45 |  | 123.2
| Materiały pomocnicze | % | 1.5 |  |  | 3.41
Sprzęt
| Samochód skrzyniowy | m-g | 0,03 | 25.32 |  |  | 3.04
| Razem k.b. |  |  |  | 79.8 | 230.8 | 3.04 | 313.64
| Koszty zakupu 0% |  |  |  |  | 0 |  | 0
| Koszty pośrednie 70% R+S |  |  |  | 55.86 | 0 | 2.13 | 57.99
| Zysk 5% R+S+Kp(R+S) |  |  |  | 6.78 | 0 | 0.26 | 7.04
| Razem pozycja |  |  |  | 142.44 | 230.8 | 5.43 | 378.67
65 | KNNR 4 0208/01
Rurociągi kanalizacyjne z PCW o średnicy 50mm o połączeniach wciskowych na ścianach w budynkach niemieszkalnych
|  | m | 2.5
Robocizna
| Robocizna razem | r-g | 0,178 | 15 | 6.68
Materiały
| Rury z PCW kanalizacyjne kielichowe 50mm | m | 1,04 | 4.01 |  | 10.43
| Kształtki z PCW kanalizacyjne 50mm | szt | 0,36 | 13.47 |  | 12.12
| Rury z PCW przepustowe 50mm | m | 0,14 | 2.7 |  | 0.95
| Uchwyty do rur | szt | 1 | 2.54 |  | 6.35
| Materiały pomocnicze | % | 1.5 |  |  | 0.45
| Razem k.b. |  |  |  | 6.68 | 30.3 |  | 36.98
| Koszty zakupu 0% |  |  |  |  | 0 |  | 0
| Koszty pośrednie 70% R+S |  |  |  | 4.68 | 0 |  | 4.68
| Zysk 5% R+S+Kp(R+S) |  |  |  | 0.57 | 0 |  | 0.57
| Razem pozycja |  |  |  | 11.93 | 30.3 |  | 42.23
66 | KNNR 4 0112/05.2
Rurociągi z polietylenu o średnicy zewnętrznej 50mm o połączeniach zgrzewanych na ścianach w budynkach niemieszkalnych
|  | m | 37
Robocizna
| Robocizna razem | r-g | 0,397 | 15 | 220.34
Materiały
| Rury z polietylenu 50mm | m | 1,08 | 9.2 |  | 367.63
| Kształtki z polietylenu 50mm | szt | 0,45 | 5.99 |  | 99.73
| Uchwyty do rurociągów z PCW 50mm | szt | 0,9 | 4.5 |  | 149.85
| Materiały pomocnicze | % | 1.5 |  |  | 9.26
| Razem k.b. |  |  |  | 220.34 | 626.47 |  | 846.81
| Koszty zakupu 0% |  |  |  |  | 0 |  | 0
| Koszty pośrednie 70% R+S |  |  |  | 154.24 | 0 |  | 154.24
| Zysk 5% R+S+Kp(R+S) |  |  |  | 18.73 | 0 |  | 18.73
| Razem pozycja |  |  |  | 393.31 | 626.47 |  | 1019.78
67 | KNNR 5 0406/03
Montaż aparatów elektrycznych o masie do 10kg - PRZEBUDOWA
|  | szt | 2
Robocizna
| Robocizna razem | r-g | 1,15 | 15 | 34.5
Materiały
| Grzejnik elektryczny o mocy 2000W z termostatem do zastosowań przemysłowych | szt | 1 | 2971.07 |  | 5942.14
| Sprężarka o mocy 2,0kW do sitopiaskownika z przygotowaniem powietrza | kpl |  | 498.5 |  | 498.5
| Grzejnik elektryczny o mocy 2000W z termostatem do zastosowań przemysłowych | szt |  | 2971.07 |  | 5942.14
| Razem k.b. |  |  |  | 34.5 | 12382.78 |  | 12417.28
| Koszty zakupu 0% |  |  |  |  | 0 |  | 0
| Koszty pośrednie 70% R+S |  |  |  | 24.15 | 0 |  | 24.15
| Zysk 5% R+S+Kp(R+S) |  |  |  | 2.93 | 0 |  | 2.93
| Razem pozycja |  |  |  | 61.58 | 12382.78 |  | 12444.36
68 | KNNR 4 1308/05
Kanały z rur PCW o średnicy 315mm łączone na wcisk - PRZEBUDOWA
|  | m | 25
Robocizna
| Robocizna razem | r-g | 0,682 | 15 | 255.75
Materiały
| Rury z PCW kanalizacji zewnętrznej kielichowe d=315mm-typ lite-SDR 34-SN8 | m | 1,02 | 43.98 |  | 1121.49
| Materiały pomocnicze | % | 2.5 |  |  | 28.04
Sprzęt
| Samochód skrzyniowy | m-g | 0,0249 | 25.32 |  |  | 15.76
| Razem k.b. |  |  |  | 255.75 | 1149.53 | 15.76 | 1421.04
| Koszty zakupu 0% |  |  |  |  | 0 |  | 0
| Koszty pośrednie 70% R+S |  |  |  | 179.03 | 0 | 11.03 | 190.06
| Zysk 5% R+S+Kp(R+S) |  |  |  | 21.74 | 0 | 1.34 | 23.08
| Razem pozycja |  |  |  | 456.52 | 1149.53 | 28.13 | 1634.18
69 | KNNR 4 1106/06.2
Zasuwy żeliwne klinowe owalne kołnierzowe bez obudowy o średnicy 250mm, bez nasuwek, montowane w komorach
|  | kpl | 1
Robocizna
| Robocizna razem | r-g | 4,95 | 15 | 74.25
Materiały
| Zasuwy nożowe kołnierzowe, dn=300mm do ścieków | szt | 1 | 1121.64 |  | 1121.64
| Uszczelki gumowe płaskie do połączeń kołnierzowych 250mm | szt | 2 | 8.97 |  | 17.94
| Śruby stalowe średniodokładne z nakrętkami i podkładkami M16 | kg | 8,15 | 11.45 |  | 93.32
| Folia aluminiowa | kg | 2,44 | 13.47 |  | 32.87
| Materiały pomocnicze | % | 1.5 |  |  | 18.99
Sprzęt
| Samochód dostawczy 0,9t | m-g | 0,35 | 31.64 |  |  | 11.07
| Razem k.b. |  |  |  | 74.25 | 1284.76 | 11.07 | 1370.08
| Koszty zakupu 0% |  |  |  |  | 0 |  | 0
| Koszty pośrednie 70% R+S |  |  |  | 51.98 | 0 | 7.75 | 59.73
| Zysk 5% R+S+Kp(R+S) |  |  |  | 6.31 | 0 | 0.94 | 7.25
| Razem pozycja |  |  |  | 132.54 | 1284.76 | 19.76 | 1437.06
70 | KNNR 4 1413/01
Studnie rewizyjne z kręgów betonowych o średnicy 1000mm i głębokości 3m w gotowym wykopie- p.a. 0,8x0,8x1,14m
|  | studnię | 1
Robocizna
| Robocizna razem | r-g | 21,3 | 15 | 319.5
Materiały
| Kręgi betonowe o średnicy 1,0m i wysokości 0,5m | szt | 5 | 67.88 |  | 339.4
| Beton zwykły B-7,5 | m3 | 0,23 | 98.7 |  | 22.7
| Beton zwykły B-10 | m3 | 0,47 | 116.64 |  | 54.82
| Zaprawa cementowa M 7 | m3 | 0,05 | 176.65 |  | 8.83
| Roztwór asfaltowy do gruntowania Abizol R | kg | 3,73 | 2.68 |  | 10
| Roztwór asfaltowy do izolacji Abizol P | kg | 6,84 | 2.68 |  | 18.33
| Stopnie włazowe żeliwne | szt | 8 | 7.62 |  | 60.96
| Właz kanałowy żeliwny ciężki | szt | 1 | 263.87 |  | 263.87
| Pokrywa nadstudzienna żelbetowa | szt | 1 | 126.18 |  | 126.18
| Materiały pomocnicze | % | 2.5 |  |  | 22.63
Sprzęt
| Samochód skrzyniowy | m-g | 2,35 | 25.32 |  |  | 59.5
| Żuraw samochodowy | m-g | 3,04 | 35.44 |  |  | 107.74
| Razem k.b. |  |  |  | 319.5 | 927.72 | 167.24 | 1414.46
| Koszty zakupu 0% |  |  |  |  | 0 |  | 0
| Koszty pośrednie 70% R+S |  |  |  | 223.65 | 0 | 117.07 | 340.72
| Zysk 5% R+S+Kp(R+S) |  |  |  | 27.16 | 0 | 14.22 | 41.38
| Razem pozycja |  |  |  | 570.31 | 927.72 | 298.53 | 1796.56
71 | KNNR 4 1009/03
Rurociągi z rur polietylenowych (PE,PEHD) o średnicy zewnętrznej 90mm
|  | m | 40
Robocizna
| Robocizna razem | r-g | 0,324 | 15 | 194.4
Materiały
| Rury z polietylenu (PE) 1MPa d=90mm | m | 1,02 | 9.87 |  | 402.7
| Materiały pomocnicze | % | 1.5 |  |  | 6.04
Sprzęt
| Samochód skrzyniowy | m-g | 0,0178 | 25.32 |  |  | 18.03
| Żuraw samochodowy | m-g | 0,0222 | 35.44 |  |  | 31.47
| Prościarka do rur PE | m-g | 0,0725 | 3.29 |  |  | 9.54
| Razem k.b. |  |  |  | 194.4 | 408.74 | 59.04 | 662.18
| Koszty zakupu 0% |  |  |  |  | 0 |  | 0
| Koszty pośrednie 70% R+S |  |  |  | 136.08 | 0 | 41.33 | 177.41
| Zysk 5% R+S+Kp(R+S) |  |  |  | 16.52 | 0 | 5.02 | 21.54
| Razem pozycja |  |  |  | 347 | 408.74 | 105.39 | 861.13
72 | KNNR 4 1010/03
Połączenia rur polietylenowych, ciśnieniowych PE, PEHD o średnicy zewnętrznej rur 90mm metodą zgrzewania czołowego
|  | złącze | 9
Robocizna
| Robocizna razem | r-g | 1,18 | 15 | 159.3
Materiały
| Kolano PE d=90mm do zgrzewania 1,0 MPa | szt |  | 94.23 |  | 753.84
| Trójnik z PE-serii 100-SDR 17- 90/90mm | szt |  | 83.91 |  | 83.91
Sprzęt
| Zgrzewarka do rur PE, PEHD do 140mm | m-g | 0,59 | 28.35 |  |  | 150.54
| Razem k.b. |  |  |  | 159.3 | 837.75 | 150.54 | 1147.59
| Koszty zakupu 0% |  |  |  |  | 0 |  | 0
| Koszty pośrednie 70% R+S |  |  |  | 111.51 | 0 | 105.38 | 216.89
| Zysk 5% R+S+Kp(R+S) |  |  |  | 13.54 | 0 | 12.8 | 26.34
| Razem pozycja |  |  |  | 284.35 | 837.75 | 268.72 | 1390.82
73 | KNNR 4 1015/02
Kształtki stalowe kołnierzowe o średnicy zewnętrznej i grubości ścianki 89/4,0mm - 65mm
|  | szt | 3
Robocizna
| Robocizna razem | r-g | 1,33 | 15 | 59.85
Materiały
| Kształtki stalowe kołnierzowe ciśnieniowe FF d=65mm z 0H18N9 o L=2,70m | szt |  | 314.07 |  | 314.07
| Kształtki stalowe kołnierzowe ciśnieniowe FFR d=80/65mm z 0H18N9 | szt |  | 170.49 |  | 170.49
| Kolano stalowe dwukołnierzowe dn=65mm-stal 0H18N9 | szt |  | 134.61 |  | 134.61
| Uszczelki gumowe płaskie do połączeń kołnierzowych 80mm | szt | 2 | 1.92 |  | 11.52
| Śruby stalowe średniodokładne z nakrętkami i podkładkami M16 | kg | 2,69 | 11.45 |  | 92.4
| Materiały pomocnicze | % | 1.5 |  |  | 10.85
Sprzęt
| Samochód skrzyniowy | m-g | 0,03 | 25.32 |  |  | 2.28
| Razem k.b. |  |  |  | 59.85 | 733.94 | 2.28 | 796.07
| Koszty zakupu 0% |  |  |  |  | 0 |  | 0
| Koszty pośrednie 70% R+S |  |  |  | 41.9 | 0 | 1.6 | 43.5
| Zysk 5% R+S+Kp(R+S) |  |  |  | 5.09 | 0 | 0.19 | 5.28
| Razem pozycja |  |  |  | 106.84 | 733.94 | 4.07 | 844.85
74 | KNNR 4 1308/04
Kanały z rur PCW o średnicy 250mm łączone na wcisk
|  | m | 30.8
Robocizna
| Robocizna razem | r-g | 0,577 | 15 | 266.57
Materiały
| Rury z PCW kanalizacji zewnętrznej kielichowe d=250mm-typ lite - SDR 34 - SN 8 - znakowane przez producenta od wewnątrz i zewnątrz | m | 1,02 | 28.79 |  | 904.47
| Kolano PVC d=250mm-SDR41 | szt |  | 49.35 |  | 394.8
| Trójnik PVC 250/200-SDR 34 | szt |  | 79.76 |  | 319.04
| Materiały pomocnicze | % | 2.5 |  |  | 40.46
Sprzęt
| Samochód skrzyniowy | m-g | 0,0228 | 25.32 |  |  | 17.78
| Razem k.b. |  |  |  | 266.57 | 1658.77 | 17.78 | 1943.12
| Koszty zakupu 0% |  |  |  |  | 0 |  | 0
| Koszty pośrednie 70% R+S |  |  |  | 186.6 | 0 | 12.45 | 199.05
| Zysk 5% R+S+Kp(R+S) |  |  |  | 22.66 | 0 | 1.51 | 24.17
| Razem pozycja |  |  |  | 475.83 | 1658.77 | 31.74 | 2166.34
75 | KNNR 4 1106/06.2
Zasuwy żeliwne klinowe owalne kołnierzowe bez obudowy o średnicy 250mm, bez nasuwek, montowane w komorach
|  | kpl | 2
Robocizna
| Robocizna razem | r-g | 4,95 | 15 | 148.5
Materiały
| Zasuwy nożowe kołnierzowe, dn=250mm z napędem recznym | szt | 1 | 2512.45 |  | 5024.9
| Uszczelki gumowe płaskie do połączeń kołnierzowych 250mm | szt | 2 | 8.97 |  | 35.88
| Śruby stalowe średniodokładne z nakrętkami i podkładkami M16 | kg | 8,15 | 11.45 |  | 186.64
| Folia aluminiowa | kg | 2,44 | 13.47 |  | 65.73
| Materiały pomocnicze | % | 1.5 |  |  | 79.7
Sprzęt
| Samochód dostawczy 0,9t | m-g | 0,35 | 31.64 |  |  | 22.15
| Razem k.b. |  |  |  | 148.5 | 5392.85 | 22.15 | 5563.5
| Koszty zakupu 0% |  |  |  |  | 0 |  | 0
| Koszty pośrednie 70% R+S |  |  |  | 103.95 | 0 | 15.51 | 119.46
| Zysk 5% R+S+Kp(R+S) |  |  |  | 12.62 | 0 | 1.88 | 14.5
| Razem pozycja |  |  |  | 265.07 | 5392.85 | 39.54 | 5697.46
76 | KNNR 4 1322/04
Kształtki z PCW kanalizacji zewnętrznej dwukielichowe o średnicy zewnętrznej 250mm łączone na wcisk
|  | szt | 2
Robocizna
| Robocizna razem | r-g | 0,37 | 15 | 11.1
Materiały
| Trójnik PVC 250/250-SDR 34 | szt |  | 79.76 |  | 159.52
| Kolano PVC d=250mm-SDR34 | szt |  | 74.79 |  | 149.58
| Materiały pomocnicze | % | 2.5 |  |  | 7.73
Sprzęt
| Samochód skrzyniowy | m-g | 0,1 | 25.32 |  |  | 5.06
| Razem k.b. |  |  |  | 11.1 | 316.83 | 5.06 | 332.99
| Koszty zakupu 0% |  |  |  |  | 0 |  | 0
| Koszty pośrednie 70% R+S |  |  |  | 7.77 | 0 | 3.54 | 11.31
| Zysk 5% R+S+Kp(R+S) |  |  |  | 0.94 | 0 | 0.43 | 1.37
| Razem pozycja |  |  |  | 19.81 | 316.83 | 9.03 | 345.67
77 | KNR 2-17 0205/01
Wentylatory osiowe z wirnikiem na wale silnika do wentylacji przewodowej o średnicy otworów ssących do 400mm i masie do 90kg
|  | szt | 1
Robocizna
| Robocizna razem | r-g | 5,45 | 15 | 81.75
Materiały
| Wentylator osiowy naścienny 1400m3/h | szt |  | 556.32 |  | 556.32
| Filc techniczny podkładowy grubości 16mm | kg | 0,38 | 8.96 |  | 3.4
| Śruby fundamentowe rodzaj Z M12x160mm z nakrętkami | kg | 0,84 | 10.77 |  | 9.05
| Podkładki stalowe okrągłe zgrubne do śrub M8-M16 | kg | 0,03 | 4.5 |  | 0.14
| Materiały pomocnicze | % | 0.8 |  |  | 4.55
Sprzęt
| Samochód dostawczy 0,9t | m-g | 0,17 | 31.64 |  |  | 5.38
| Razem k.b. |  |  |  | 81.75 | 573.46 | 5.38 | 660.59
| Koszty zakupu 0% |  |  |  |  | 0 |  | 0
| Koszty pośrednie 70% R+S |  |  |  | 57.23 | 0 | 3.77 | 61
| Zysk 5% R+S+Kp(R+S) |  |  |  | 6.95 | 0 | 0.46 | 7.41
| Razem pozycja |  |  |  | 145.93 | 573.46 | 9.61 | 729
78 | KNNR 4 1322/04
Kształtki z PCW kanalizacji zewnętrznej dwukielichowe o średnicy zewnętrznej 250mm łączone na wcisk
|  | szt | 8
Robocizna
| Robotnicy | r-g | 0,37 | 15 | 44.4
Materiały
| Kształtki kanalizacyjne dwukielichowe z PCW z uszczelką 250mm | szt | 1 | 44.88 |  | 359.04
| Trójnik PVC 250/200-SDR 34 | szt |  | 79.76 |  | 319.04
| Trójnik PVC 250/160-SDR 34 | szt |  | 98.7 |  | 197.4
| Trójnik PVC 250/250-SDR 34 | szt |  | 79.76 |  | 159.52
| Kolano PVC d=250mm-SDR34 | szt |  | 74.79 |  | 299.16
| Materiały pomocnicze | % | 2.5 |  |  | 33.35
Sprzęt
| Samochód skrzyniowy | m-g | 0,1 | 25.32 |  |  | 20.26
| Razem k.b. |  |  |  | 44.4 | 1367.51 | 20.26 | 1432.17
| Koszty zakupu 0% |  |  |  |  | 0 |  | 0
| Koszty pośrednie 70% R+S |  |  |  | 31.08 | 0 | 14.18 | 45.26
| Zysk 5% R+S+Kp(R+S) |  |  |  | 3.77 | 0 | 1.72 | 5.49
| Razem pozycja |  |  |  | 79.25 | 1367.51 | 36.16 | 1482.92
79 | KNNR 4 1321/02
Kształtki z PCW kanalizacji zewnętrznej jednokielichowe o średnicy zewnętrznej 160mm łączone na wcisk
|  | szt | 19
Robocizna
| Robocizna razem | r-g | 0,28 | 15 | 79.8
Materiały
| Przewód elastyczny PVC 160mm-typ 160 SE | m |  | 107.67 |  | 323.01
| Trójnik PVC 200/200-SDR 34 | szt |  | 44.88 |  | 134.64
| Trójnik PVC 160/110-SDR 34 | szt |  | 26.01 |  | 52.02
| Kolano PVC d=110mm-SDR34 | szt |  | 1 |  | 2
| Trójnik PVC 200/160-SDR 34 | szt |  | 27.81 |  | 55.62
| Kolano PVC d=160mm-SDR34 | szt |  | 26 |  | 260
| Materiały pomocnicze | % | 2.5 |  |  | 20.68
Sprzęt
| Samochód skrzyniowy | m-g | 0,08 | 25.32 |  |  | 38.49
| Razem k.b. |  |  |  | 79.8 | 847.97 | 38.49 | 966.26
| Koszty zakupu 0% |  |  |  |  | 0 |  | 0
| Koszty pośrednie 70% R+S |  |  |  | 55.86 | 0 | 26.94 | 82.8
| Zysk 5% R+S+Kp(R+S) |  |  |  | 6.78 | 0 | 3.27 | 10.05
| Razem pozycja |  |  |  | 142.44 | 847.97 | 68.7 | 1059.11
80 | KNNR 4 1308/02
Kanały z rur PCW o średnicy 160mm łączone na wcisk
|  | m | 34
Robocizna
| Robocizna razem | r-g | 0,345 | 15 | 175.95
Materiały
| Rury z PCW kanalizacji zewnętrznej kielichowe d=160mm-typ lite - SDR 34 - SN 8 | m | 1,02 | 22.44 |  | 778.22
| Materiały pomocnicze | % | 2.5 |  |  | 19.46
Sprzęt
| Samochód skrzyniowy | m-g | 0,0083 | 25.32 |  |  | 7.15
| Razem k.b. |  |  |  | 175.95 | 797.68 | 7.15 | 980.78
| Koszty zakupu 0% |  |  |  |  | 0 |  | 0
| Koszty pośrednie 70% R+S |  |  |  | 123.17 | 0 | 5.01 | 128.18
| Zysk 5% R+S+Kp(R+S) |  |  |  | 14.96 | 0 | 0.61 | 15.57
| Razem pozycja |  |  |  | 314.08 | 797.68 | 12.77 | 1124.53
81 | KNNR 4 1308/01
Kanały z rur PCW o średnicy 110mm łączone na wcisk
|  | m | 5.5
Robocizna
| Robocizna razem | r-g | 0,334 | 15 | 27.56
Materiały
| Rury z PCW kanalizacyjne kielichowe 110mm - SDR34 | m | 1,02 | 12.57 |  | 70.52
| Kolano PVC d=110mm-SDR34 | szt |  | 1 |  | 4
| Materiały pomocnicze | % | 2.5 |  |  | 1.86
Sprzęt
| Samochód skrzyniowy | m-g | 0,0063 | 25.32 |  |  | 0.88
| Razem k.b. |  |  |  | 27.56 | 76.38 | 0.88 | 104.82
| Koszty zakupu 0% |  |  |  |  | 0 |  | 0
| Koszty pośrednie 70% R+S |  |  |  | 19.29 | 0 | 0.62 | 19.91
| Zysk 5% R+S+Kp(R+S) |  |  |  | 2.34 | 0 | 0.08 | 2.42
| Razem pozycja |  |  |  | 49.19 | 76.38 | 1.58 | 127.15
82 | KNNR 4 1413/05
Studnie rewizyjne z kręgów betonowych o średnicy 1500mm i głębokości 3m w gotowym wykopie
|  | studnię | 2
Robocizna
| Robocizna razem | r-g | 30 | 15 | 900
Materiały
| Kręgi betonowe o średnicy 1,5m i wysokości 0,5m | szt | 5 | 314.07 |  | 3140.7
| Beton zwykły B-7,5 | m3 | 0,42 | 98.7 |  | 82.91
| Beton zwykły B-10 | m3 | 0,96 | 116.64 |  | 223.95
| Zaprawa cementowa M 7 | m3 | 0,07 | 176.65 |  | 24.73
| Roztwór asfaltowy do gruntowania Abizol R | kg | 5,4 | 2.68 |  | 28.94
| Roztwór asfaltowy do izolacji Abizol P | kg | 9,92 | 2.68 |  | 53.17
| Stopnie włazowe żeliwne | szt | 8 | 7.62 |  | 121.92
| Właz kanałowy stalowy o wym. 0,60x0,60m - Projwik-H18N9T | szt | 1 | 493.53 |  | 987.06
| Pokrywa nadstudzienna żelbetowa | szt | 1 | 126.18 |  | 252.36
| Materiały pomocnicze | % | 2.5 |  |  | 122.89
Sprzęt
| Samochód skrzyniowy | m-g | 2,84 | 25.32 |  |  | 143.82
| Żuraw samochodowy | m-g | 4,29 | 35.44 |  |  | 304.08
| Razem k.b. |  |  |  | 900 | 5038.63 | 447.9 | 6386.53
| Koszty zakupu 0% |  |  |  |  | 0 |  | 0
| Koszty pośrednie 70% R+S |  |  |  | 630 | 0 | 313.53 | 943.53
| Zysk 5% R+S+Kp(R+S) |  |  |  | 76.5 | 0 | 38.07 | 114.57
| Razem pozycja |  |  |  | 1606.5 | 5038.63 | 799.5 | 7444.63
83 | KNNR 4 1308/03
Kanały z rur PCW o średnicy 200mm łączone na wcisk
|  | m | 80
Robocizna
| Robocizna razem | r-g | 0,5 | 15 | 600
Materiały
| Rury z PCW kanalizacji zewnętrznej kielichowe d=200mm-typ lite - SDR 34 - SN 8 | m | 1,02 | 13.25 |  | 1081.2
| Kolano PVC d=200mm-SDR34 | szt |  | 64.82 |  | 1490.86
| Materiały pomocnicze | % | 2.5 |  |  | 64.3
Sprzęt
| Samochód skrzyniowy | m-g | 0,0104 | 25.32 |  |  | 21.07
| Razem k.b. |  |  |  | 600 | 2636.36 | 21.07 | 3257.43
| Koszty zakupu 0% |  |  |  |  | 0 |  | 0
| Koszty pośrednie 70% R+S |  |  |  | 420 | 0 | 14.75 | 434.75
| Zysk 5% R+S+Kp(R+S) |  |  |  | 51 | 0 | 1.79 | 52.79
| Razem pozycja |  |  |  | 1071 | 2636.36 | 37.61 | 3744.97
84 | KNNR 4 1014/05
Kształtki żeliwne ciśnieniowe kołnierzowe o średnicy 200mm
|  | szt | 8
Robocizna
| Robocizna razem | r-g | 1,19 | 15 | 142.8
Materiały
| Łączniki rurowy RR dn=200mm- PE z blokadą przesunięcia | szt | 1 | 466.09 |  | 3728.72
| Trójnik PVC 250/250-SDR 34 | szt |  | 79.76 |  | 319.04
| Uszczelki gumowe płaskie do połączeń kołnierzowych 200mm | szt | 1 | 4.4 |  | 35.2
| Śruby stalowe średniodokładne z nakrętkami i podkładkami M16 | kg | 2,69 | 11.45 |  | 246.4
| Materiały pomocnicze | % | 1.5 |  |  | 64.94
Sprzęt
| Samochód skrzyniowy | m-g | 0,11 | 25.32 |  |  | 22.28
| Razem k.b. |  |  |  | 142.8 | 4394.3 | 22.28 | 4559.38
| Koszty zakupu 0% |  |  |  |  | 0 |  | 0
| Koszty pośrednie 70% R+S |  |  |  | 99.96 | 0 | 15.6 | 115.56
| Zysk 5% R+S+Kp(R+S) |  |  |  | 12.14 | 0 | 1.89 | 14.03
| Razem pozycja |  |  |  | 254.9 | 4394.3 | 39.77 | 4688.97
85 | KNNR 4 1413/03
Studnie rewizyjne z kręgów betonowych o średnicy 1200mm i głębokości 3m w gotowym wykopie
|  | studnię | 1
Robocizna
| Robocizna razem | r-g | 27,2 | 15 | 408
Materiały
| Kręgi betonowe o średnicy 1,2m i wysokości 0,5m | szt | 5 | 134.61 |  | 673.05
| Beton zwykły B-7,5 | m3 | 0,3 | 98.7 |  | 29.61
| Beton zwykły B-10 | m3 | 0,64 | 116.64 |  | 74.65
| Zaprawa cementowa M 7 | m3 | 0,06 | 176.65 |  | 10.6
| Roztwór asfaltowy do gruntowania Abizol R | kg | 4,4 | 2.68 |  | 11.79
| Roztwór asfaltowy do izolacji Abizol P | kg | 8,07 | 2.68 |  | 21.63
| Stopnie włazowe żeliwne | szt | 8 | 7.62 |  | 60.96
| Właz kanałowy stalowy o wym. 0,60x0,60m - 0H18N9 | szt | 1 | 493.53 |  | 493.53
| Pokrywa nadstudzienna żelbetowa | szt | 1 | 126.18 |  | 126.18
| Materiały pomocnicze | % | 2.5 |  |  | 37.55
Sprzęt
| Samochód skrzyniowy | m-g | 2,42 | 25.32 |  |  | 61.27
| Żuraw samochodowy | m-g | 3,88 | 35.44 |  |  | 137.51
| Razem k.b. |  |  |  | 408 | 1539.55 | 198.78 | 2146.33
| Koszty zakupu 0% |  |  |  |  | 0 |  | 0
| Koszty pośrednie 70% R+S |  |  |  | 285.6 | 0 | 139.15 | 424.75
| Zysk 5% R+S+Kp(R+S) |  |  |  | 34.68 | 0 | 16.9 | 51.58
| Razem pozycja |  |  |  | 728.28 | 1539.55 | 354.83 | 2622.66
86 | KNNR 4 0212/06
Rury wywiewne z blachy stalowej o średnicy 100mm uszczelnione sznurem i zaprawą cementową - PRZEBUDOWA
|  | szt | 1
Robocizna
| Robocizna razem | r-g | 0,49 | 15 | 7.35
Materiały
| Rury wywiewne z PCW 110mm | szt | 1 | 121.28 |  | 121.28
| Materiały pomocnicze | % | 1 |  |  | 1.21
| Razem k.b. |  |  |  | 7.35 | 122.49 |  | 129.84
| Koszty zakupu 0% |  |  |  |  | 0 |  | 0
| Koszty pośrednie 70% R+S |  |  |  | 5.15 | 0 |  | 5.15
| Zysk 5% R+S+Kp(R+S) |  |  |  | 0.63 | 0 |  | 0.63
| Razem pozycja |  |  |  | 13.13 | 122.49 |  | 135.62
87 | KNNR 4 1023/06
Kształtki z PCW ciśnieniowe dwukielichowe o średnicy zewnętrznej 225mm łączone na wcisk
|  | szt | 3
Robocizna
| Robocizna razem | r-g | 0,35 | 15 | 15.75
Materiały
| Nasuwka PVC NW-W d=250mm | szt |  | 94.35 |  | 94.35
| Nasuwka PVC NW-W d=200mm | szt |  | 49.48 |  | 49.48
| Nasuwka PVC NW-W d=160mm | szt |  | 21.59 |  | 21.59
| Materiały pomocnicze | % | 1.5 |  |  | 2.48
Sprzęt
| Samochód skrzyniowy | m-g | 0,09 | 25.32 |  |  | 6.84
| Razem k.b. |  |  |  | 15.75 | 167.9 | 6.84 | 190.49
| Koszty zakupu 0% |  |  |  |  | 0 |  | 0
| Koszty pośrednie 70% R+S |  |  |  | 11.03 | 0 | 4.79 | 15.82
| Zysk 5% R+S+Kp(R+S) |  |  |  | 1.34 | 0 | 0.58 | 1.92
| Razem pozycja |  |  |  | 28.12 | 167.9 | 12.21 | 208.23
88 | KNNR 4 2017/11
Przejścia przez ściany betonowe o grubości do 30cm dla rurociągów o średnicy nominalnej 150-200mm
|  | przejście | 22
Robocizna
| Robocizna razem | r-g | 7,04 | 15 | 2323.2
Materiały
| Łańcuch uszczelniający ŁU-6, 17 ogniw | kpl |  | 722.34 |  | 722.34
| Łańcuch uszczelniający ŁU-5, 16 ogniw | kpl |  | 403.8 |  | 807.6
| Łańcuch uszczelniający ŁU-3, 9 ogniw | kpl |  | 197.4 |  | 592.2
| Łańcuch uszczelniający ŁU-3, 10 ogniw | kpl |  | 228.05 |  | 456.1
| Łańcuch uszczelniający ŁU-4, 12 ogniw | kpl |  | 278.16 |  | 1947.12
| Materiały pomocnicze | % | 1.5 |  |  | 67.88
Sprzęt
| Środek transportowy | m-g | 0,31 | 16.25 |  |  | 110.83
| Razem k.b. |  |  |  | 2323.2 | 4593.24 | 110.83 | 7027.27
| Koszty zakupu 0% |  |  |  |  | 0 |  | 0
| Koszty pośrednie 70% R+S |  |  |  | 1626.24 | 0 | 77.58 | 1703.82
| Zysk 5% R+S+Kp(R+S) |  |  |  | 197.47 | 0 | 9.42 | 206.89
| Razem pozycja |  |  |  | 4146.91 | 4593.24 | 197.83 | 8937.98
89 | KNNR 4 1012/03
Montaż tulei kołnierzowych PE, PEHD o średnicy zewnętrznej 225mm o połączeniach zgrzewano-kołnierzowych
|  | szt | 4
Robocizna
| Robocizna razem | r-g | 0,85 | 15 | 51
Materiały
| Kolano PE d=200mm - 1,0 MPa | szt | 1 | 249.25 |  | 997
| Materiały pomocnicze | % | 1.5 |  |  | 14.96
Sprzęt
| Samochód skrzyniowy | m-g | 0,19 | 25.32 |  |  | 19.24
| Razem k.b. |  |  |  | 51 | 1011.96 | 19.24 | 1082.2
| Koszty zakupu 0% |  |  |  |  | 0 |  | 0
| Koszty pośrednie 70% R+S |  |  |  | 35.7 | 0 | 13.47 | 49.17
| Zysk 5% R+S+Kp(R+S) |  |  |  | 4.34 | 0 | 1.64 | 5.98
| Razem pozycja |  |  |  | 91.04 | 1011.96 | 34.35 | 1137.35
90 | KNNR 4 1009/10
Rurociągi z rur polietylenowych (PE,PEHD) o średnicy zewnętrznej 225mm
|  | m | 1
Robocizna
| Robocizna razem | r-g | 0,328 | 15 | 4.92
Materiały
| Rury z polietylenu 225mm | m | 1,02 | 121.14 |  | 123.56
| Materiały pomocnicze | % | 1.5 |  |  | 1.85
Sprzęt
| Ciągnik siodłowy z naczepą 16t | m-g | 0,0344 | 37.91 |  |  | 1.3
| Żuraw samochodowy | m-g | 0,0387 | 35.44 |  |  | 1.37
| Razem k.b. |  |  |  | 4.92 | 125.41 | 2.67 | 133
| Koszty zakupu 0% |  |  |  |  | 0 |  | 0
| Koszty pośrednie 70% R+S |  |  |  | 3.44 | 0 | 1.87 | 5.31
| Zysk 5% R+S+Kp(R+S) |  |  |  | 0.42 | 0 | 0.23 | 0.65
| Razem pozycja |  |  |  | 8.78 | 125.41 | 4.77 | 138.96
91 | KNNR 4 1014/05
Kształtki żeliwne ciśnieniowe kołnierzowe o średnicy 200mm
|  | szt | 2
Robocizna
| Robocizna razem | r-g | 1,19 | 15 | 35.7
Materiały
| Łączniki rurowy RR dn=200mm- PE z blokadą przesunięcia | szt | 1 | 466.09 |  | 932.18
| Uszczelki gumowe płaskie do połączeń kołnierzowych 200mm | szt | 1 | 4.4 |  | 8.8
| Śruby stalowe średniodokładne z nakrętkami i podkładkami M16 | kg | 2,69 | 11.45 |  | 61.6
| Materiały pomocnicze | % | 1.5 |  |  | 15.04
Sprzęt
| Samochód skrzyniowy | m-g | 0,11 | 25.32 |  |  | 5.57
| Razem k.b. |  |  |  | 35.7 | 1017.62 | 5.57 | 1058.89
| Koszty zakupu 0% |  |  |  |  | 0 |  | 0
| Koszty pośrednie 70% R+S |  |  |  | 24.99 | 0 | 3.9 | 28.89
| Zysk 5% R+S+Kp(R+S) |  |  |  | 3.03 | 0 | 0.47 | 3.5
| Razem pozycja |  |  |  | 63.72 | 1017.62 | 9.94 | 1091.28
92 | KNNR 4 1009/03
Rurociągi z rur polietylenowych (PE,PEHD) o średnicy zewnętrznej 90mm
|  | m | 120
Robocizna
| Robotnicy | r-g | 0,324 | 15 | 583.2
Materiały
| Rury z polietylenu 90mm | m |  | 22.89 |  | 1258.95
| Rury z polietylenu (PE) 1MPa o średnicy 63mm | m |  | 11.97 |  | 778.05
| Materiały pomocnicze | % | 1.5 |  |  | 30.56
Sprzęt
| Samochód skrzyniowy | m-g | 0,0178 | 25.32 |  |  | 54.08
| Żuraw samochodowy | m-g | 0,0222 | 35.44 |  |  | 94.41
| Prościarka do rur PE | m-g | 0,0725 | 3.29 |  |  | 28.62
| Razem k.b. |  |  |  | 583.2 | 2067.56 | 177.11 | 2827.87
| Koszty zakupu 0% |  |  |  |  | 0 |  | 0
| Koszty pośrednie 70% R+S |  |  |  | 408.24 | 0 | 123.98 | 532.22
| Zysk 5% R+S+Kp(R+S) |  |  |  | 49.57 | 0 | 15.05 | 64.62
| Razem pozycja |  |  |  | 1041.01 | 2067.56 | 316.14 | 3424.71
93 | KNNR 4 1105/04.1
Zasuwy żeliwne klinowe owalne kołnierzowe z obudową o średnicy 150mm, z nasuwkami
|  | kpl | 2
Robocizna
| Robotnicy | r-g | 5,34 | 15 | 160.2
Materiały
| Zasuwy żeliwne klinowe, owalne, kołnierzowe 150mm | szt | 1 | 554.33 |  | 1108.66
| Kształtki żeliwne F 150mm | szt | 2 | 70.89 |  | 283.56
| Nasuwki żeliwne 150mm | szt | 1 | 149.55 |  | 299.1
| Uszczelki gumowe płaskie do połączeń kołnierzowych 150mm | szt | 2 | 3.78 |  | 15.12
| Śruby stalowe średniodokładne z nakrętkami i podkładkami M16 | kg | 5,44 | 11.45 |  | 124.58
| Folia aluminiowa | kg | 1,71 | 13.47 |  | 46.07
| Obudowy do zasuw żeliwne | szt | 1 | 119.88 |  | 239.76
| Skrzynki żeliwne do zasuw | szt | 1 | 67.88 |  | 135.76
| Materiały pomocnicze | % | 1.5 |  |  | 33.79
Sprzęt
| Samochód dostawczy 0,9t | m-g | 0,3 | 31.64 |  |  | 18.98
| Razem k.b. |  |  |  | 160.2 | 2286.4 | 18.98 | 2465.58
| Koszty zakupu 0% |  |  |  |  | 0 |  | 0
| Koszty pośrednie 70% R+S |  |  |  | 112.14 | 0 | 13.29 | 125.43
| Zysk 5% R+S+Kp(R+S) |  |  |  | 13.62 | 0 | 1.61 | 15.23
| Razem pozycja |  |  |  | 285.96 | 2286.4 | 33.88 | 2606.24
94 | KNNR 4 1015/04
Kształtki stalowe kołnierzowe o średnicy zewnętrznej i grubości ścianki 159/5,6mm
|  | szt | 6
Robocizna
| Robotnicy | r-g | 1,89 | 15 | 170.1
Materiały
| Kształtki stalowe kołnierzowe ciśnieniowe F dn=150mm, L=1,15m - 0H18N9 | szt | 1 | 219.34 |  | 1316.04
| Uszczelki gumowe płaskie do połączeń kołnierzowych 150mm | szt | 2 | 3.78 |  | 45.36
| Śruby stalowe średniodokładne z nakrętkami i podkładkami M16 | kg | 5,39 | 11.45 |  | 370.29
| Materiały pomocnicze | % | 1.5 |  |  | 25.98
Sprzęt
| Samochód skrzyniowy | m-g | 0,07 | 25.32 |  |  | 10.63
| Razem k.b. |  |  |  | 170.1 | 1757.67 | 10.63 | 1938.4
| Koszty zakupu 0% |  |  |  |  | 0 |  | 0
| Koszty pośrednie 70% R+S |  |  |  | 119.07 | 0 | 7.44 | 126.51
| Zysk 5% R+S+Kp(R+S) |  |  |  | 14.46 | 0 | 0.9 | 15.36
| Razem pozycja |  |  |  | 303.63 | 1757.67 | 18.97 | 2080.27
95 | KNR 2-25 0102/01
Montaż obiektów kontenerowych dla sitopiakownika - PRZEBUDOWA
|  | kontener | 1
Robocizna
| Robocizna razem | r-g | 1,63 | 15 | 24.45
Materiały
| Podpory żelbetowe | szt | 4 | 120.65 |  | 482.6
| Kontener technologiczny o wym.: 3,80x10,30 i h=4,95m z płyty warstwowej (styropian o gr.15cm - lambda 0,045w/m*K), z dwoma drzwiami 2,50x3,50m i dwoma czerpniami 0,50x0,20m w drzwiach | kpl | 1 | 22432.56 |  | 22432.56
Sprzęt
| Żuraw do 6t | m-g | 0,81 | 34.41 |  |  | 27.87
| Razem k.b. |  |  |  | 24.45 | 22915.16 | 27.87 | 22967.48
| Koszty zakupu 0% |  |  |  |  | 0 |  | 0
| Koszty pośrednie 70% R+S |  |  |  | 17.12 | 0 | 19.51 | 36.63
| Zysk 5% R+S+Kp(R+S) |  |  |  | 2.08 | 0 | 2.37 | 4.45
| Razem pozycja |  |  |  | 43.65 | 22915.16 | 49.75 | 23008.56
96 | KNR 2-17 0201/01
Wentylatory promieniowe z wirnikiem osadzonym na wale silnika - napęd nr 1 o średnicy otworów ssących do 200mm i masie do 110kg - PRZEBUDOWA
|  | szt | 1
Robocizna
| Monterzy urządzeń i instalacji powietrznych gr.II | r-g | 3,36 | 15 | 50.4
| Robotnicy gr.I | r-g | 2,82 | 15 | 42.3
Materiały
| Płyty gumowe bez przekładek 15mm | kg | 0,74 | 1.35 |  | 1
| Wentylator dachowy w wykonaniu kwasoodpornym o parametrach :V=3100m3/h, 700obr/min. | szt | 1 | 1495.5 |  | 1495.5
| Filc techniczny podkładowy grubości 16mm | kg | 0,41 | 8.96 |  | 3.67
| Płyty pilśniowe porowate bitumowane 12,5mm | kg | 0,51 | 3.6 |  | 1.84
| Śruby fundamentowe rodzaj Z M12x200mm z nakrętkami | kg | 1,16 | 10.77 |  | 12.49
| Podkładki stalowe okrągłe zgrubne do śrub M8-M16 | kg | 0,03 | 4.5 |  | 0.14
| Materiały pomocnicze | % | 0.8 |  |  | 12.12
Sprzęt
| Samochód dostawczy 0,9t | m-g | 0,27 | 31.64 |  |  | 8.54
| Razem k.b. |  |  |  | 92.7 | 1526.76 | 8.54 | 1628
| Koszty zakupu 0% |  |  |  |  | 0 |  | 0
| Koszty pośrednie 70% R+S |  |  |  | 64.89 | 0 | 5.98 | 70.87
| Zysk 5% R+S+Kp(R+S) |  |  |  | 7.88 | 0 | 0.73 | 8.61
| Razem pozycja |  |  |  | 165.47 | 1526.76 | 15.25 | 1707.48
97 | KNR 2-17 0149/03
Podstawy dachowe w układach kanałowych kołowe, stalowe typ B/II o średnicy 315mm - PRZEBUDOWA
|  | szt | 1
Robocizna
| Monterzy urządzeń i instalacji powietrznych gr.II | r-g | 2,28 | 15 | 34.2
| Robotnicy gr.I | r-g | 2,77 | 15 | 41.55
Materiały
| Podstawy dachowe stalowe kołowe, typ B/II o średnicy 315mm | szt | 1 | 697.9 |  | 697.9
| Uszczelki gumowe do przewodów wentylacyjnych kołowych o średnicy do 315mm | szt | 2,06 | 19.74 |  | 40.66
| Uszczelki gumowe pod płaszcz podstawy grubości 5mm o średnicy do 315mm | szt | 1,03 | 19.74 |  | 20.33
| Śruby fundamentowe M12x160mm gwintowane z nakrętkami sześciokątnymi średniodokładnymi | kg | 12,48 | 10.77 |  | 134.41
| Śruby zgrubne 6-kątne M8x 50mm kpl | kg | 0,29 | 7.17 |  | 2.08
| Materiały pomocnicze | % | 0.5 |  |  | 4.48
Sprzęt
| Samochód dostawczy 0,9t | m-g | 0,21 | 31.64 |  |  | 6.64
| Razem k.b. |  |  |  | 75.75 | 899.86 | 6.64 | 982.25
| Koszty zakupu 0% |  |  |  |  | 0 |  | 0
| Koszty pośrednie 70% R+S |  |  |  | 53.03 | 0 | 4.65 | 57.68
| Zysk 5% R+S+Kp(R+S) |  |  |  | 6.44 | 0 | 0.56 | 7
| Razem pozycja |  |  |  | 135.22 | 899.86 | 11.85 | 1046.93
98 | KNR 2-17 0113/04
Przewody wentylacyjne z blachy stalowej kołowe, typ B/I, (z udziałem kształtek do 35%) o średnicy do 400mm - PRZEBUDOWA
|  | m2 | 3.53
Robocizna
| Monterzy urządzeń i instalacji powietrznych gr.III | r-g | 0,03 | 15 | 1.59
| Monterzy urządzeń i instalacji powietrznych gr.II | r-g | 0,81 | 15 | 42.89
| Robotnicy gr.I | r-g | 0,11 | 15 | 5.82
Materiały
| Przewody wentylacyjne kołowe B/I z blachy stalowej ocynkowanej o średnicy do 400mm | m2 | 0,74 | 24.94 |  | 65.15
| Kolano wentylacyjne 90st. - dn=400mm - stal 0H18N9 | szt |  | 249.25 |  | 747.75
| Trójnik wentylacyjny symetryczny - dn=400/400/250mm - stal 0H18N9 | szt |  | 548.35 |  | 1096.7
| Podpory kanałów wentylacyjnych, typ C, dla przewodów typu B/I o średnicy do 400mm | szt | 0,2 | 298.1 |  | 210.46
| Uszczelki gumowe do przewodów wentylacyjnych kołowych o średnicy do 400mm | szt | 0,86 | 19.94 |  | 60.53
| Podkładki amortyzacyjne z płyty gumowej gr.5mm | szt | 0,21 | 3.6 |  | 2.67
| Śruby zgrubne 6-kątne M8x 50mm kpl | kg | 0,27 | 7.17 |  | 6.83
| Materiały pomocnicze | % | 0.5 |  |  | 10.95
Sprzęt
| Samochód dostawczy 0,9t | m-g | 0,1 | 31.64 |  |  | 11.17
| Razem k.b. |  |  |  | 50.3 | 2201.04 | 11.17 | 2262.51
| Koszty zakupu 0% |  |  |  |  | 0 |  | 0
| Koszty pośrednie 70% R+S |  |  |  | 35.21 | 0 | 7.82 | 43.03
| Zysk 5% R+S+Kp(R+S) |  |  |  | 4.28 | 0 | 0.95 | 5.23
| Razem pozycja |  |  |  | 89.79 | 2201.04 | 19.94 | 2310.77
99 | KNR 2-17 0113/03
Przewody wentylacyjne z blachy stalowej kołowe, typ B/I, (z udziałem kształtek do 35%) o średnicy do 315mm - PRZEBUDOWA
|  | m2 | 2.36
Robocizna
| Monterzy urządzeń i instalacji powietrznych gr.III | r-g | 0,03 | 15 | 1.06
| Monterzy urządzeń i instalacji powietrznych gr.II | r-g | 1,16 | 15 | 41.06
| Robotnicy gr.I | r-g | 0,12 | 15 | 4.25
Materiały
| Przewody wentylacyjne kołowe B/I z blachy stalowej ocynkowanej o średnicy do 315mm | m2 | 0,74 | 24.94 |  | 43.56
| Kolano wentylacyjne 90st. - dn=315mm - stal 0H18N9 | szt | 0,28 | 204.4 |  | 135.07
| Redukcja wentylacyjna - dn=400/315mm - stal 0H18N9 | szt |  | 397.8 |  | 397.8
| Trójnik wentylacyjny symetryczny - dn=315mm - stal 0H18N9 | szt | 1 | 353.95 |  | 835.32
| Podpory kanałów wentylacyjnych, typ C, dla przewodów typu B/I o średnicy do 315mm | szt | 0,26 | 224.34 |  | 137.66
| Uszczelki gumowe do przewodów wentylacyjnych kołowych o średnicy do 315mm | szt | 1,2 | 19.74 |  | 55.9
| Podkładki amortyzacyjne z płyty gumowej gr.5mm | szt | 0,27 | 3.6 |  | 2.29
| Śruby zgrubne 6-kątne M8x 50mm kpl | kg | 0,37 | 7.17 |  | 6.26
| Materiały pomocnicze | % | 0.5 |  |  | 8.07
Sprzęt
| Samochód dostawczy 0,9t | m-g | 0,1 | 31.64 |  |  | 7.47
| Razem k.b. |  |  |  | 46.37 | 1621.93 | 7.47 | 1675.77
| Koszty zakupu 0% |  |  |  |  | 0 |  | 0
| Koszty pośrednie 70% R+S |  |  |  | 32.46 | 0 | 5.23 | 37.69
| Zysk 5% R+S+Kp(R+S) |  |  |  | 3.94 | 0 | 0.64 | 4.58
| Razem pozycja |  |  |  | 82.77 | 1621.93 | 13.34 | 1718.04
100 | KNR 2-17 0131/03
Przepustnice jednopłaszczyznowe stalowe, kołowe, typ B, do przewodów o średnicy 315mm - PRZEBUDOWA
|  | szt | 2
Robocizna
| Monterzy urządzeń i instalacji powietrznych gr.II | r-g | 0,54 | 15 | 16.2
| Robotnicy gr.I | r-g | 0,11 | 15 | 3.3
Materiały
| Przepustnica wentylacyjna jednopłaszczyznowa dn=250mm z siłownikiem - stal 0H18N9 | szt | 1 | 1614.24 |  | 3228.48
| Uszczelki gumowe do przewodów wentylacyjnych kołowych o średnicy do 315mm | szt | 2,06 | 19.74 |  | 81.33
| Śruby zgrubne 6-kątne M8x 50mm kpl | kg | 0,45 | 7.17 |  | 6.45
| Materiały pomocnicze | % | 0.5 |  |  | 16.58
Sprzęt
| Samochód dostawczy 0,9t | m-g | 0,05 | 31.64 |  |  | 3.16
| Razem k.b. |  |  |  | 19.5 | 3332.84 | 3.16 | 3355.5
| Koszty zakupu 0% |  |  |  |  | 0 |  | 0
| Koszty pośrednie 70% R+S |  |  |  | 13.65 | 0 | 2.21 | 15.86
| Zysk 5% R+S+Kp(R+S) |  |  |  | 1.66 | 0 | 0.27 | 1.93
| Razem pozycja |  |  |  | 34.81 | 3332.84 | 5.64 | 3373.29
101 | KNR 2-17 0131/03
Przepustnice jednopłaszczyznowe stalowe, kołowe, typ B, do przewodów o średnicy 315mm - PRZEBUDOWA
|  | szt | 2
Robocizna
| Monterzy urządzeń i instalacji powietrznych gr.II | r-g | 0,54 | 15 | 16.2
| Robotnicy gr.I | r-g | 0,11 | 15 | 3.3
Materiały
| Przepustnice jednopłaszczyznowe stalowe, kołowe, typ B do przewodów o średnicy do 315mm | szt | 1 | 1694.9 |  | 3389.8
| Uszczelki gumowe do przewodów wentylacyjnych kołowych o średnicy do 315mm | szt | 2,06 | 19.74 |  | 81.33
| Śruby zgrubne 6-kątne M8x 50mm kpl | kg | 0,45 | 7.17 |  | 6.45
| Materiały pomocnicze | % | 0.5 |  |  | 17.39
Sprzęt
| Samochód dostawczy 0,9t | m-g | 0,05 | 31.64 |  |  | 3.16
| Razem k.b. |  |  |  | 19.5 | 3494.97 | 3.16 | 3517.63
| Koszty zakupu 0% |  |  |  |  | 0 |  | 0
| Koszty pośrednie 70% R+S |  |  |  | 13.65 | 0 | 2.21 | 15.86
| Zysk 5% R+S+Kp(R+S) |  |  |  | 1.66 | 0 | 0.27 | 1.93
| Razem pozycja |  |  |  | 34.81 | 3494.97 | 5.64 | 3535.42
Razem: TECHNOLOGIA
| Razem k.b. |  |  |  | 50638.36 | 600328.26 | 43917.15 | 694883.77
| Koszty zakupu 0% |  |  |  |  | 0 |  | 0
| Koszty pośrednie 70% R+S |  |  |  | 35446.93 | 0 | 30742.08 | 66189.01
| Zysk 5% R+S+Kp(R+S) |  |  |  | 4304.31 | 0 | 3732.94 | 8037.25
| Ogółem |  |  |  | 90389.6 | 600328.26 | 78392.17 | 769110.03
1.1.5. KOMORA POMIAROWA
102 | KNNR 1 0210/02
Wykopy oraz przekopy wykonywane na odkład koparkami podsiębiernymi o pojemności łyżki 0,25-0,60m3 na głębokość do 3m w gruncie kategorii I-II
|  | m3 | 45
Robocizna
| Robocizna razem | r-g | 0,166 | 15 | 112.05
Sprzęt
| Koparka 0,25m3 (p) | m-g | 0,0397 | 23.94 |  |  | 42.77
| Razem k.b. |  |  |  | 112.05 |  | 42.77 | 154.82
| Koszty pośrednie 70% R+S |  |  |  | 78.44 |  | 29.94 | 108.38
| Zysk 5% R+S+Kp(R+S) |  |  |  | 9.52 |  | 3.64 | 13.16
| Razem pozycja |  |  |  | 200.01 |  | 76.35 | 276.36
103 | KNNR 1 0214/01
Zasypanie wykopów fundamentowych podłużnych, punktowych, rowów, wykopów obiektowych gruntem kategorii I-II o grubości warstwy w stanie luźnym 30cm z zagęszczeniem mechanicznym spycharkami
|  | m3 | 27.73
Robocizna
| Robocizna razem | r-g | 0,061 | 15 | 25.37
Sprzęt
| Spycharka gąsienicowa 75KM | m-g | 0,0284 | 30.38 |  |  | 23.93
| Razem k.b. |  |  |  | 25.37 |  | 23.93 | 49.3
| Koszty pośrednie 70% R+S |  |  |  | 17.76 |  | 16.75 | 34.51
| Zysk 5% R+S+Kp(R+S) |  |  |  | 2.16 |  | 2.03 | 4.19
| Razem pozycja |  |  |  | 45.29 |  | 42.71 | 88
104 | KNNR 4 1413/05
Studnie rewizyjne z kręgów betonowych o średnicy 1500mm i głębokości 3m w gotowym wykopie-p.a.
|  | studnia | 2
Robocizna
| Robocizna razem | r-g | 30 | 15 | 900
Materiały
| Rury żelbetowe WIPRO 2000mm | m | 2,5 | 1345.95 |  | 6729.75
| Beton zwykły B-7,5 | m3 | 0,42 | 98.7 |  | 82.91
| Beton zwykły B-10 | m3 | 0,96 | 116.64 |  | 223.95
| Zaprawa cementowa M7 | m3 | 0,07 | 183.53 |  | 25.69
| Roztwór asfaltowy do gruntowania "Abizol R" | kg | 5,4 | 3.17 |  | 34.24
| Roztwór asfaltowy izolacyjny "Abizol P" | kg | 9,92 | 3.19 |  | 63.29
| Stopnie żeliwne | szt | 8 | 6.3 |  | 100.8
| Właz kanałowy żeliwny ciężki | szt | 1 | 263.87 |  | 527.74
| Pokrywa nadstudzienna żelbetowa d=2,40m | szt | 1 | 391.18 |  | 782.36
| Materiały pomocnicze | % | 2.5 |  |  | 214.27
Sprzęt
| Samochód skrzyniowy | m-g | 2,84 | 25.32 |  |  | 143.82
| Żuraw samochodowy | m-g | 4,29 | 35.44 |  |  | 304.08
| Razem k.b. |  |  |  | 900 | 8785 | 447.9 | 10132.9
| Koszty zakupu 0% |  |  |  |  | 0 |  | 0
| Koszty pośrednie 70% R+S |  |  |  | 630 | 0 | 313.53 | 943.53
| Zysk 5% R+S+Kp(R+S) |  |  |  | 76.5 | 0 | 38.07 | 114.57
| Razem pozycja |  |  |  | 1606.5 | 8785 | 799.5 | 11191
105 | KNNR 4 0141/02
Wodomierze śrubowe o średnicy nominalnej 80mm-p.a. Promag
|  | kpl | 1
Robocizna
| Robocizna razem | r-g | 4,24 | 15 | 63.6
Materiały
| Przepływomierz Promag 55/50, dn=80mm | szt | 1 | 6182.98 |  | 6182.98
| Króćce 2-kołnierzowe FF żeliwne | szt | 2 | 100.95 |  | 201.9
| Łączniki żeliwne kołnierzowe kompensacyjne | szt | 1 | 23.64 |  | 23.64
| Materiały pomocnicze | % | 1.5 |  |  | 96.13
| Razem k.b. |  |  |  | 63.6 | 6504.65 |  | 6568.25
| Koszty zakupu 0% |  |  |  |  | 0 |  | 0
| Koszty pośrednie 70% R+S |  |  |  | 44.52 | 0 |  | 44.52
| Zysk 5% R+S+Kp(R+S) |  |  |  | 5.41 | 0 |  | 5.41
| Razem pozycja |  |  |  | 113.53 | 6504.65 |  | 6618.18
106 | KNNR 4 0520/08
Zawory zaporowe żeliwne kołnierzowe o średnicy nominalnej 80mm dla ciśnień 0,6MPa
|  | szt | 2
Robocizna
| Robocizna razem | r-g | 2,73 | 15 | 81.9
Materiały
| Zawory kulowe kołnierzowe mosiężne d=80mm | szt | 1 | 466.88 |  | 933.76
| Kołnierze stalowe z szyjką do przyspawania d=80mm | szt | 2 | 25.23 |  | 100.92
| Uszczelki azbestowo-kauczukowe gr.2mm d=80mm | szt | 2 | 3.8 |  | 15.2
| Materiały pomocnicze | % | 3 |  |  | 31.5
Sprzęt
| Spawarka | m-g | 0,74 | 2.82 |  |  | 4.17
| Razem k.b. |  |  |  | 81.9 | 1081.38 | 4.17 | 1167.45
| Koszty zakupu 0% |  |  |  |  | 0 |  | 0
| Koszty pośrednie 70% R+S |  |  |  | 57.33 | 0 | 2.92 | 60.25
| Zysk 5% R+S+Kp(R+S) |  |  |  | 6.96 | 0 | 0.35 | 7.31
| Razem pozycja |  |  |  | 146.19 | 1081.38 | 7.44 | 1235.01
107 | KNNR 4 0517/08
Montaż kształtek stalowych o średnicy nominalnej 200mm/6,3mm
|  | szt | 2
Robocizna
| Robocizna razem | r-g | 2,7 | 15 | 81
Materiały
| Kształtki stalowe 200,0/6,3mm-R200/100mm | szt | 1,01 | 315.45 |  | 637.21
| Materiały pomocnicze | % | 3 |  |  | 19.12
| Razem k.b. |  |  |  | 81 | 656.33 |  | 737.33
| Koszty zakupu 0% |  |  |  |  | 0 |  | 0
| Koszty pośrednie 70% R+S |  |  |  | 56.7 | 0 |  | 56.7
| Zysk 5% R+S+Kp(R+S) |  |  |  | 6.89 | 0 |  | 6.89
| Razem pozycja |  |  |  | 144.59 | 656.33 |  | 800.92
108 | KNNR 4 0517/05
Montaż kształtek stalowych o średnicy nominalnej 100mm/4,5mm
|  | szt | 2
Robocizna
| Robocizna razem | r-g | 1,04 | 15 | 31.2
Materiały
| Kształtki stalowe 200,0/6,3mm-R100/80mm | szt | 1,02 | 264.98 |  | 540.56
| Materiały pomocnicze | % | 3 |  |  | 16.22
| Razem k.b. |  |  |  | 31.2 | 556.78 |  | 587.98
| Koszty zakupu 0% |  |  |  |  | 0 |  | 0
| Koszty pośrednie 70% R+S |  |  |  | 21.84 | 0 |  | 21.84
| Zysk 5% R+S+Kp(R+S) |  |  |  | 2.65 | 0 |  | 2.65
| Razem pozycja |  |  |  | 55.69 | 556.78 |  | 612.47
109 | KNNR 4 1413/05
Studnie rewizyjne z kręgów betonowych o średnicy 1500mm i głębokości 3m w gotowym wykopie
|  | studnię | 2
Robocizna
| Robotnicy | r-g | 30 | 15 | 900
Materiały
| Kręgi żelbetowe d=2,5m h=0,5m | szt | 5 | 717.84 |  | 7178.4
| Beton zwykły B-7,5 | m3 | 0,42 | 98.7 |  | 82.91
| Beton zwykły B-10 | m3 | 0,96 | 116.64 |  | 223.95
| Zaprawa cementowa M 7 | m3 | 0,07 | 176.65 |  | 24.73
| Roztwór asfaltowy do gruntowania Abizol R | kg | 5,4 | 2.68 |  | 28.94
| Roztwór asfaltowy do izolacji Abizol P | kg | 9,92 | 2.68 |  | 53.17
| Stopnie włazowe żeliwne | szt | 8 | 7.62 |  | 121.92
| Właz kanałowy stalowy ocieplony i wentylowany o wym. 0,80x0,80m - 0H18N9 | szt | 1 | 1704.87 |  | 3409.74
| Pokrywa nadstudzienna żelbetowa d=2,80m | szt | 1 | 716.94 |  | 1433.88
| Materiały pomocnicze | % | 2.5 |  |  | 313.94
Sprzęt
| Samochód skrzyniowy | m-g | 2,84 | 25.32 |  |  | 143.82
| Żuraw samochodowy | m-g | 4,29 | 35.44 |  |  | 304.08
| Razem k.b. |  |  |  | 900 | 12871.58 | 447.9 | 14219.48
| Koszty zakupu 0% |  |  |  |  | 0 |  | 0
| Koszty pośrednie 70% R+S |  |  |  | 630 | 0 | 313.53 | 943.53
| Zysk 5% R+S+Kp(R+S) |  |  |  | 76.5 | 0 | 38.07 | 114.57
| Razem pozycja |  |  |  | 1606.5 | 12871.58 | 799.5 | 15277.58
110 | KNNR 1 0210/02.2
Wykopy oraz przekopy wykonywane na odkład koparkami podsiębiernymi o pojemności łyżki 0,25-0,60m3 na głębokość do 3m w gruncie kategorii I-II
|  | m3 | 568.8
Robocizna
| Robotnicy | r-g | 0,166 | 15 | 1416.31
Sprzęt
| Koparka gąsienicowa 0,60m3 | m-g | 0,0245 | 50.45 |  |  | 703.05
| Razem k.b. |  |  |  | 1416.31 |  | 703.05 | 2119.36
| Koszty pośrednie 70% R+S |  |  |  | 991.42 |  | 492.14 | 1483.56
| Zysk 5% R+S+Kp(R+S) |  |  |  | 120.39 |  | 59.76 | 180.15
| Razem pozycja |  |  |  | 2528.12 |  | 1254.95 | 3783.07
111 | KNNR 2 1201/03
Podkłady z ubitych materiałów sypkich
|  | m3 | 106.65
Robocizna
| Robocizna razem | r-g | 5 | 15 | 7998.75
Materiały
| Pospółka | m3 | 1,06 | 25.23 |  | 2852.23
| Materiały pomocnicze | % | 1.5 |  |  | 42.78
Sprzęt
| Wyciąg | m-g | 1,13 | 2.03 |  |  | 244.64
| Razem k.b. |  |  |  | 7998.75 | 2895.01 | 244.64 | 11138.4
| Koszty zakupu 0% |  |  |  |  | 0 |  | 0
| Koszty pośrednie 70% R+S |  |  |  | 5599.13 | 0 | 171.25 | 5770.38
| Zysk 5% R+S+Kp(R+S) |  |  |  | 679.89 | 0 | 20.79 | 700.68
| Razem pozycja |  |  |  | 14277.77 | 2895.01 | 436.68 | 17609.46
112 | KNNR 1 0214/03.1
Zasypanie wykopów fundamentowych podłużnych, punktowych, rowów, wykopów obiektowych gruntem kategorii I-II o grubości warstwy w stanie luźnym 40cm z zagęszczeniem mechanicznym zagęszczarkami
|  | m3 | 568.8
Robocizna
| Robotnicy | r-g | 0,102 | 15 | 870.26
Sprzęt
| Zagęszczarka wibracyjna spalinowa 100m3/h | m-g | 0,031 | 28.56 |  |  | 503.59
| Spycharka gąsienicowa 55kW (75KM) | m-g | 0,0117 | 34.22 |  |  | 227.73
| Razem k.b. |  |  |  | 870.26 |  | 731.32 | 1601.58
| Koszty pośrednie 70% R+S |  |  |  | 609.18 |  | 511.92 | 1121.1
| Zysk 5% R+S+Kp(R+S) |  |  |  | 73.97 |  | 62.16 | 136.13
| Razem pozycja |  |  |  | 1553.41 |  | 1305.4 | 2858.81
Razem: KOMORA POMIAROWA
| Razem k.b. |  |  |  | 12480.44 | 33350.73 | 2645.68 | 48476.85
| Koszty zakupu 0% |  |  |  |  | 0 |  | 0
| Koszty pośrednie 70% R+S |  |  |  | 8736.32 | 0 | 1851.98 | 10588.3
| Zysk 5% R+S+Kp(R+S) |  |  |  | 1060.84 | 0 | 224.87 | 1285.71
| Ogółem |  |  |  | 22277.6 | 33350.73 | 4722.53 | 60350.86
1.1.6. Wentylacja mechaniczna
113 | KNR 2-17 0201/01
Wentylatory promieniowe z wirnikiem osadzonym na wale silnika - napęd nr 1 o średnicy otworów ssących do 200mm i masie do 110kg - PRZEBUDOWA
|  | szt | 1
Robocizna
| Monterzy urządzeń i instalacji powietrznych gr.II | r-g | 3,36 | 15 | 50.4
| Robotnicy gr.I | r-g | 2,82 | 15 | 42.3
Materiały
| Płyty gumowe bez przekładek 15mm | kg | 0,74 | 1.35 |  | 1
| Wentylator dachowy w wykonaniu kwasoodpornym o parametrach :V=1500m3/h, 700obr/min. | szt | 1 | 2602.18 |  | 2602.18
| Filc techniczny podkładowy grubości 16mm | kg | 0,41 | 8.96 |  | 3.67
| Płyty pilśniowe porowate bitumowane 12,5mm | kg | 0,51 | 3.6 |  | 1.84
| Śruby fundamentowe rodzaj Z M12x200mm z nakrętkami | kg | 1,16 | 10.77 |  | 12.49
| Podkładki stalowe okrągłe zgrubne do śrub M8-M16 | kg | 0,03 | 4.5 |  | 0.14
| Materiały pomocnicze | % | 0.8 |  |  | 20.97
Sprzęt
| Samochód dostawczy 0,9t | m-g | 0,27 | 31.64 |  |  | 8.54
| Razem k.b. |  |  |  | 92.7 | 2642.29 | 8.54 | 2743.53
| Koszty zakupu 0% |  |  |  |  | 0 |  | 0
| Koszty pośrednie 70% R+S |  |  |  | 64.89 | 0 | 5.98 | 70.87
| Zysk 5% R+S+Kp(R+S) |  |  |  | 7.88 | 0 | 0.73 | 8.61
| Razem pozycja |  |  |  | 165.47 | 2642.29 | 15.25 | 2823.01
114 | KNR 2-17 0149/02
Podstawy dachowe w układach kanałowych kołowe, stalowe typ B/II o średnicy 250mm - PRZEBUDOWA
|  | szt | 1
Robocizna
| Monterzy urządzeń i instalacji powietrznych gr.II | r-g | 1,89 | 15 | 28.35
| Robotnicy gr.I | r-g | 2,31 | 15 | 34.65
Materiały
| Podstawa dachowa dn=250mm w wykonaniu 0H18N9 | kpl | 1 | 493.53 |  | 493.53
| Uszczelki gumowe do przewodów wentylacyjnych kołowych o średnicy do 250mm | szt | 2,08 | 13.47 |  | 28.02
| Uszczelki gumowe pod płaszcz podstawy grubości 5mm o średnicy do 250mm | szt | 1,03 | 17.04 |  | 17.55
| Śruby fundamentowe M12x160mm gwintowane z nakrętkami sześciokątnymi średniodokładnymi | kg | 12,48 | 10.77 |  | 134.41
| Śruby zgrubne 6-kątne M8x 50mm kpl | kg | 0,19 | 7.17 |  | 1.36
| Materiały pomocnicze | % | 0.5 |  |  | 3.37
Sprzęt
| Samochód dostawczy 0,9t | m-g | 0,18 | 31.64 |  |  | 5.7
| Razem k.b. |  |  |  | 63 | 678.24 | 5.7 | 746.94
| Koszty zakupu 0% |  |  |  |  | 0 |  | 0
| Koszty pośrednie 70% R+S |  |  |  | 44.1 | 0 | 3.99 | 48.09
| Zysk 5% R+S+Kp(R+S) |  |  |  | 5.36 | 0 | 0.48 | 5.84
| Razem pozycja |  |  |  | 112.46 | 678.24 | 10.17 | 800.87
115 | KNR 2-17 0113/03
Przewody wentylacyjne z blachy stalowej kołowe, typ B/I, (z udziałem kształtek do 35%) o średnicy do 315mm - PRZEBUDOWA
|  | m2 | 1.18
Robocizna
| Monterzy urządzeń i instalacji powietrznych gr.III | r-g | 0,03 | 15 | 0.53
| Monterzy urządzeń i instalacji powietrznych gr.II | r-g | 1,16 | 15 | 20.53
| Robotnicy gr.I | r-g | 0,12 | 15 | 2.12
Materiały
| Przewody wentylacyjne kołowe S(Spiro) z blachy 0H18N9 | m2 | 1 | 186.63 |  | 220.22
| Kolano wentylacyjne 90st. - dn=250mm - stal 0H18N9 | szt |  | 134.61 |  | 403.83
| Trójnik wentylacyjny symetryczny - dn=200/200/200mm - stal 0H18N9 | szt |  | 197.4 |  | 197.4
| Kolano wentylacyjne 90st. - dn=200mm - stal 0H18N9 | szt |  | 112.17 |  | 336.51
| Redukcja wentylacyjna - dn=250/200mm - stal 0H18N9 | szt |  | 268.29 |  | 268.29
| Trójnik wentylacyjny symetryczny - dn=250/250/250mm - stal 0H18N9 | szt |  | 241.38 |  | 482.76
| Kształtki wentylacyjne kołowe S(Spiro) z blachy 0H18N8 | m2 | 0,28 | 112.17 |  | 37.06
| Podpory przewodów wentylacyjnych kołowych poziomych C śr. 125- 200mm - stal 0H18N9 | szt | 0,26 | 183.06 |  | 56.16
| Uszczelki gumowe do przewodów wentylacyjnych kołowych o średnicy do 315mm | szt | 1,2 | 19.74 |  | 27.95
| Podkładki amortyzacyjne z płyty gumowej gr.5mm | szt | 0,27 | 3.6 |  | 1.15
| Śruby zgrubne 6-kątne M8x 50mm kpl | kg | 0,37 | 7.17 |  | 3.13
| Materiały pomocnicze | % | 0.5 |  |  | 10.17
Sprzęt
| Samochód dostawczy 0,9t | m-g | 0,1 | 31.64 |  |  | 3.73
| Razem k.b. |  |  |  | 23.18 | 2044.63 | 3.73 | 2071.54
| Koszty zakupu 0% |  |  |  |  | 0 |  | 0
| Koszty pośrednie 70% R+S |  |  |  | 16.23 | 0 | 2.61 | 18.84
| Zysk 5% R+S+Kp(R+S) |  |  |  | 1.97 | 0 | 0.32 | 2.29
| Razem pozycja |  |  |  | 41.38 | 2044.63 | 6.66 | 2092.67
Razem: Wentylacja mechaniczna
| Razem k.b. |  |  |  | 178.88 | 5365.16 | 17.97 | 5562.01
| Koszty zakupu 0% |  |  |  |  | 0 |  | 0
| Koszty pośrednie 70% R+S |  |  |  | 125.22 | 0 | 12.58 | 137.8
| Zysk 5% R+S+Kp(R+S) |  |  |  | 15.21 | 0 | 1.53 | 16.74
| Ogółem |  |  |  | 319.31 | 5365.16 | 32.08 | 5716.55
Razem: TECHNOLOGIA OCZYSZCZALNI
| Razem k.b. |  |  |  | 83351.78 | 646364.17 | 63764.04 | 793479.99
| Koszty zakupu 0% |  |  |  |  | 0 |  | 0
| Koszty pośrednie 70% R+S |  |  |  | 58346.35 | 0 | 44634.91 | 102981.26
| Zysk 5% R+S+Kp(R+S) |  |  |  | 7084.95 | 0 | 5419.92 | 12504.87
| Ogółem |  |  |  | 148783.08 | 646364.17 | 113818.87 | 908966.12
1.2. KONSTRUKCJA OCZYSZCZALNI
1.2.1. Zbiornik żelbetowy-reaktor 2x200.
116 | KNNR 1 0112/01
Niwelacja terenu pod obiekty przemysłowe
|  | ha | 0.04
Robocizna
| Robocizna razem | r-g | 33,4 | 15 | 20.04
Materiały
| Słupki drewniane iglaste śr.7-11cm dł.2,0m | m3 | 0,11 | 179.6 |  | 0.79
Sprzęt
| Samochód dostawczy | m-g | 1,53 | 22.28 |  |  | 1.36
| Razem k.b. |  |  |  | 20.04 | 0.79 | 1.36 | 22.19
| Koszty zakupu 0% |  |  |  |  | 0 |  | 0
| Koszty pośrednie 70% R+S |  |  |  | 14.03 | 0 | 0.95 | 14.98
| Zysk 5% R+S+Kp(R+S) |  |  |  | 1.7 | 0 | 0.12 | 1.82
| Razem pozycja |  |  |  | 35.77 | 0.79 | 2.43 | 38.99
117 | KNNR 1 0113/01
Usunięcie za pomocą spycharek warstwy ziemi urodzajnej (humusu) grubości do 15cm
|  | m3 | 55.15
Robocizna
| Robocizna razem | r-g | 0,0049 | 15 | 4.05
Sprzęt
| Spycharka gąsienicowa 100KM | m-g | 0,0023 | 35.44 |  |  | 4.5
| Razem k.b. |  |  |  | 4.05 |  | 4.5 | 8.55
| Koszty pośrednie 70% R+S |  |  |  | 2.84 |  | 3.15 | 5.99
| Zysk 5% R+S+Kp(R+S) |  |  |  | 0.34 |  | 0.38 | 0.72
| Razem pozycja |  |  |  | 7.23 |  | 8.03 | 15.26
118 | KNNR 1 0210/04
Wykopy oraz przekopy wykonywane na odkład koparkami podsiębiernymi o pojemności łyżki 1,20-2,50m3 na głębokość do 4m w gruncie kategorii I-II
|  | m3 | 512.55
Robocizna
| Robocizna razem | r-g | 0,125 | 15 | 961.03
Sprzęt
| Koparka gąsienicowa 1,20m3 | m-g | 0,0178 | 40.56 |  |  | 370.04
| Razem k.b. |  |  |  | 961.03 |  | 370.04 | 1331.07
| Koszty pośrednie 70% R+S |  |  |  | 672.72 |  | 259.03 | 931.75
| Zysk 5% R+S+Kp(R+S) |  |  |  | 81.69 |  | 31.45 | 113.14
| Razem pozycja |  |  |  | 1715.44 |  | 660.52 | 2375.96
119 | KNNR 1 0316/02
Jednostronne pełne umocnienie ścian wykopów o głębokości 6,0m bez względu na kategorię gruntu
|  | m2 | 84.98
Robocizna
| Robocizna razem | r-g | 1,15 | 15 | 1465.91
Materiały
| Bale iglaste obrzynane nasycone kl.III gr.50-63mm | m3 | 0,00523 | 630.98 |  | 280.44
| Drewno na stemple iglaste korowane (do 20cm) | m3 | 0,00014 | 189.31 |  | 2.25
| Materiały pomocnicze | % | 3 |  |  | 8.48
| Razem k.b. |  |  |  | 1465.91 | 291.17 |  | 1757.08
| Koszty zakupu 0% |  |  |  |  | 0 |  | 0
| Koszty pośrednie 70% R+S |  |  |  | 1026.14 | 0 |  | 1026.14
| Zysk 5% R+S+Kp(R+S) |  |  |  | 124.6 | 0 |  | 124.6
| Razem pozycja |  |  |  | 2616.65 | 291.17 |  | 2907.82
120 | KNNR 1 0215/03
Nakłady dodatkowe za każde rozpoczęte 10m odległości przemieszczenia gruntu kategorii I-III w przedziałach ponad 10 do 30m
|  | m3 | 172.98
Sprzęt
| Spycharka gąsienicowa 75KM | m-g | 0,0051 | 30.38 |  |  | 26.8
| Razem k.b. | [5 empty] | 26.8 | 26.8
| Koszty pośrednie 70% R+S | [5 empty] | 18.76 | 18.76
| Zysk 5% R+S+Kp(R+S) | [5 empty] | 2.28 | 2.28
| Razem pozycja | [5 empty] | 47.84 | 47.84
121 | KNNR 1 0214/01
Zasypanie wykopów fundamentowych podłużnych, punktowych, rowów, wykopów obiektowych gruntem kategorii I-II o grubości warstwy w stanie luźnym 30cm z zagęszczeniem mechanicznym spycharkami
|  | m3 | 172.98
Robocizna
| Robocizna razem | r-g | 0,061 | 15 | 158.28
Sprzęt
| Spycharka gąsienicowa 75KM | m-g | 0,0284 | 30.38 |  |  | 149.25
| Razem k.b. |  |  |  | 158.28 |  | 149.25 | 307.53
| Koszty pośrednie 70% R+S |  |  |  | 110.8 |  | 104.48 | 215.28
| Zysk 5% R+S+Kp(R+S) |  |  |  | 13.45 |  | 12.69 | 26.14
| Razem pozycja |  |  |  | 282.53 |  | 266.42 | 548.95
122 | KNNR 2 1201/01
Podkłady betonowe
|  | m3 | 23.87
Robocizna
| Robocizna razem | r-g | 5,95 | 15 | 2130.4
Materiały
| Beton zwykły B-10 | m3 | 1,02 | 116.64 |  | 2839.88
| Materiały pomocnicze | % | 1.5 |  |  | 42.6
Sprzęt
| Wyciąg | m-g | 1,53 | 2.03 |  |  | 74.14
| Razem k.b. |  |  |  | 2130.4 | 2882.48 | 74.14 | 5087.02
| Koszty zakupu 0% |  |  |  |  | 0 |  | 0
| Koszty pośrednie 70% R+S |  |  |  | 1491.28 | 0 | 51.9 | 1543.18
| Zysk 5% R+S+Kp(R+S) |  |  |  | 181.08 | 0 | 6.3 | 187.38
| Razem pozycja |  |  |  | 3802.76 | 2882.48 | 132.34 | 6817.58
123 | KNNR 2 1201/03
Podkłady z ubitych materiałów sypkich
|  | m3 | 124.49
Robocizna
| Robocizna razem | r-g | 5 | 15 | 9336.75
Materiały
| Pospółka | m3 | 1,06 | 25.23 |  | 3329.34
| Materiały pomocnicze | % | 1.5 |  |  | 49.94
Sprzęt
| Wyciąg | m-g | 1,13 | 2.03 |  |  | 285.57
| Razem k.b. |  |  |  | 9336.75 | 3379.28 | 285.57 | 13001.6
| Koszty zakupu 0% |  |  |  |  | 0 |  | 0
| Koszty pośrednie 70% R+S |  |  |  | 6535.73 | 0 | 199.9 | 6735.63
| Zysk 5% R+S+Kp(R+S) |  |  |  | 793.62 | 0 | 24.27 | 817.89
| Razem pozycja |  |  |  | 16666.1 | 3379.28 | 509.74 | 20555.12
124 | KNNR 2 1201/01
Podkłady betonowe
|  | m3 | 31
Robocizna
| Robocizna razem | r-g | 5,95 | 15 | 2766.75
Materiały
| Beton zwykły B-15 | m3 | 1,02 | 134.61 |  | 4256.37
| Materiały pomocnicze | % | 1.5 |  |  | 63.85
Sprzęt
| Wyciąg | m-g | 1,53 | 2.03 |  |  | 96.28
| Razem k.b. |  |  |  | 2766.75 | 4320.22 | 96.28 | 7183.25
| Koszty zakupu 0% |  |  |  |  | 0 |  | 0
| Koszty pośrednie 70% R+S |  |  |  | 1936.73 | 0 | 67.4 | 2004.13
| Zysk 5% R+S+Kp(R+S) |  |  |  | 235.17 | 0 | 8.18 | 243.35
| Razem pozycja |  |  |  | 4938.65 | 4320.22 | 171.86 | 9430.73
125 | KNNR 2 0601/02
Izolacje przeciwwilgociowe powłokowe bitumiczne dwuwarstwowe powierzchni poziomych
|  | m2 | 206.64
Robocizna
| Robocizna razem | r-g | 0,219 | 15 | 678.81
Materiały
| Plastikol UDM2S | kg | 2,7 | 9.87 |  | 5506.75
| Roztwór asfaltowy | kg | 0,3 | 4.82 |  | 298.8
| Materiały pomocnicze | % | 4 |  |  | 232.22
Sprzęt
| Wyciąg | m-g | 0,0034 | 2.03 |  |  | 1.43
| Razem k.b. |  |  |  | 678.81 | 6037.77 | 1.43 | 6718.01
| Koszty zakupu 0% |  |  |  |  | 0 |  | 0
| Koszty pośrednie 70% R+S |  |  |  | 475.17 | 0 | 1 | 476.17
| Zysk 5% R+S+Kp(R+S) |  |  |  | 57.7 | 0 | 0.12 | 57.82
| Razem pozycja |  |  |  | 1211.68 | 6037.77 | 2.55 | 7252
126 | KNNR 2 1201/01
Podkłady betonowe
|  | m3 | 9.35
Robocizna
| Robocizna razem | r-g | 5,95 | 15 | 834.49
Materiały
| Beton zwykły B-15 | m3 | 1,02 | 134.61 |  | 1283.78
| Materiały pomocnicze | % | 1.5 |  |  | 19.26
Sprzęt
| Wyciąg | m-g | 1,53 | 2.03 |  |  | 29.04
| Razem k.b. |  |  |  | 834.49 | 1303.04 | 29.04 | 2166.57
| Koszty zakupu 0% |  |  |  |  | 0 |  | 0
| Koszty pośrednie 70% R+S |  |  |  | 584.14 | 0 | 20.33 | 604.47
| Zysk 5% R+S+Kp(R+S) |  |  |  | 70.93 | 0 | 2.47 | 73.4
| Razem pozycja |  |  |  | 1489.56 | 1303.04 | 51.84 | 2844.44
127 | KNNR 2 0107/03
Betonowanie konstrukcji zbrojonych w deskowaniu tradycyjnym płyt fundamentowych
|  | m3 | 80.37
Robocizna
| Robocizna razem | r-g | 2,54 | 15 | 3062.1
Materiały
| Beton zwykły B-25 z dodatkiem hydroplastu 1,5% | m3 | 1,015 | 201.9 |  | 16470.1
| Materiały pomocnicze | % | 1.5 |  |  | 247.05
| Razem k.b. |  |  |  | 3062.1 | 16717.15 |  | 19779.25
| Koszty zakupu 0% |  |  |  |  | 0 |  | 0
| Koszty pośrednie 70% R+S |  |  |  | 2143.47 | 0 |  | 2143.47
| Zysk 5% R+S+Kp(R+S) |  |  |  | 260.28 | 0 |  | 260.28
| Razem pozycja |  |  |  | 5465.85 | 16717.15 |  | 22183
128 | KNR 2-02 0290/02
Przygotowanie i montaż zbrojenia ze stali żebrowanej w elementach budynków i budowli
|  | t | 12.75
Robocizna
| Robocizna razem | r-g | 42,88 | 15 | 8200.8
Materiały
| Pręty zbrojeniowe żebrowane do 7mm | t |  | 1525.41 |  | 70.31
ilość: 0,046*1,002
| Pręty zbrojeniowe żebrowane 8-14mm | t |  | 2243.25 |  | 29242.11
ilość: 12,78*1,02
| Pręty zbrojeniowe żebrowane 16mm i większe | t |  | 2334.39 |  | 3166.83
ilość: 1,33*1,02
| Materiały pomocnicze | % | 1.5 |  |  | 487.19
Sprzęt
| Prościarka automatyczna do prętów 4-10mm | m-g | 4,3 | 3.29 |  |  | 180.37
| Nożyce do prętów | m-g | 5,8 | 2.84 |  |  | 210.02
| Giętarka do prętów mechaniczna | m-g | 4,8 | 2.72 |  |  | 166.46
| Wyciąg | m-g | 0,8 | 2.03 |  |  | 20.71
| Środek transportowy | m-g | 1,6 | 16.25 |  |  | 331.5
| Razem k.b. |  |  |  | 8200.8 | 32966.44 | 909.06 | 42076.3
| Koszty zakupu 0% |  |  |  |  | 0 |  | 0
| Koszty pośrednie 70% R+S |  |  |  | 5740.56 | 0 | 636.34 | 6376.9
| Zysk 5% R+S+Kp(R+S) |  |  |  | 697.07 | 0 | 77.27 | 774.34
| Razem pozycja |  |  |  | 14638.43 | 32966.44 | 1622.67 | 49227.54
129 | KNNR 2 0601/06
Izolacje przeciwwilgociowe powłokowe bitumiczne dwuwarstwowe powierzchni pionowych
|  | m2 | 22.68
Robocizna
| Robocizna razem | r-g | 0,309 | 15 | 105.12
Materiały
| Superfleks | kg | 2,8 | 3.6 |  | 228.61
| Superfleks | kg | 0,35 | 3.6 |  | 28.58
| Materiały pomocnicze | % | 4 |  |  | 10.29
| Razem k.b. |  |  |  | 105.12 | 267.48 |  | 372.6
| Koszty zakupu 0% |  |  |  |  | 0 |  | 0
| Koszty pośrednie 70% R+S |  |  |  | 73.58 | 0 |  | 73.58
| Zysk 5% R+S+Kp(R+S) |  |  |  | 8.94 | 0 |  | 8.94
| Razem pozycja |  |  |  | 187.64 | 267.48 |  | 455.12
130 | KNNR 2 0601/06
Izolacje przeciwwilgociowe powłokowe bitumiczne dwuwarstwowe powierzchni pionowych
|  | m2 | 28.35
Robocizna
| Robocizna razem | r-g | 0,309 | 15 | 131.4
Materiały
| Lepik smołowy | kg | 2,8 | 4.44 |  | 352.45
| Roztwór asfaltowy | kg | 0,35 | 4.82 |  | 47.83
| Materiały pomocnicze | % | 4 |  |  | 16.01
| Razem k.b. |  |  |  | 131.4 | 416.29 |  | 547.69
| Koszty zakupu 0% |  |  |  |  | 0 |  | 0
| Koszty pośrednie 70% R+S |  |  |  | 91.98 | 0 |  | 91.98
| Zysk 5% R+S+Kp(R+S) |  |  |  | 11.17 | 0 |  | 11.17
| Razem pozycja |  |  |  | 234.55 | 416.29 |  | 650.84
131 | KNNR 2 0102/03
Deskowanie systemowe drobnowymiarowe konstrukcji betonowych lub żelbetowych ścian prostych
|  | m2 | 654.75
Robocizna
| Robocizna razem | r-g | 1 | 15 | 9821.25
Materiały
| Deski iglaste obrzynane kl.III 25mm | m3 | 0,00002 | 630.93 |  | 8.26
norma: 2E-5
| Deski iglaste obrzynane kl.III 38mm | m3 | 0,00016 | 630.93 |  | 66.1
| Rury stalowe o średnicy 48,3x3,6mm bez szwu czarne | m | 0,0468 | 8.27 |  | 253.41
| Materiały pomocnicze | % | 1.5 |  |  | 4.92
Sprzęt
| Deskowanie systemowe drobnowymiarowe | m-g | 0,278 | 5.07 |  |  | 922.84
| Żuraw samochodowy | m-g | 0,0202 | 35.44 |  |  | 468.73
| Razem k.b. |  |  |  | 9821.25 | 332.69 | 1391.57 | 11545.51
| Koszty zakupu 0% |  |  |  |  | 0 |  | 0
| Koszty pośrednie 70% R+S |  |  |  | 6874.88 | 0 | 974.1 | 7848.98
| Zysk 5% R+S+Kp(R+S) |  |  |  | 834.81 | 0 | 118.28 | 953.09
| Razem pozycja |  |  |  | 17530.94 | 332.69 | 2483.95 | 20347.58
132 | KNNR 2 0104/05
Zbrojenie konstrukcji monolitycznych prętami stalowymi okrągłymi żebrowanymi o średnicy powyżej 14-20mm
|  | t | 5.53
Robocizna
| Robocizna razem | r-g | 27,2 | 15 | 2256.24
Materiały
| Pręty zbrojeniowe żebrowane ponad 14-20mm | t | 1,02 | 2602.18 |  | 14677.86
| Materiały pomocnicze | % | 1.5 |  |  | 220.17
Sprzęt
| Prościarka do prętów | m-g | 4,3 | 2.56 |  |  | 60.87
| Nożyce do prętów | m-g | 5,8 | 2.84 |  |  | 91.09
| Giętarka do prętów | m-g | 4,8 | 5.83 |  |  | 154.75
| Wyciąg | m-g | 0,8 | 2.03 |  |  | 8.98
| Razem k.b. |  |  |  | 2256.24 | 14898.03 | 315.69 | 17469.96
| Koszty zakupu 0% |  |  |  |  | 0 |  | 0
| Koszty pośrednie 70% R+S |  |  |  | 1579.37 | 0 | 220.98 | 1800.35
| Zysk 5% R+S+Kp(R+S) |  |  |  | 191.78 | 0 | 26.83 | 218.61
| Razem pozycja |  |  |  | 4027.39 | 14898.03 | 563.5 | 19488.92
133 | KNNR 2 0104/04
Zbrojenie konstrukcji monolitycznych prętami stalowymi okrągłymi żebrowanymi o średnicy do 14mm
|  | t | 8.62
Robocizna
| Robocizna razem | r-g | 40,2 | 15 | 5197.86
Materiały
| Pręty zbrojeniowe żebrowane do 14mm | t | 1,006 | 2243.25 |  | 19452.84
| Materiały pomocnicze | % | 1.5 |  |  | 291.79
Sprzęt
| Prościarka do prętów | m-g | 4,3 | 2.56 |  |  | 94.89
| Nożyce do prętów | m-g | 5,8 | 2.84 |  |  | 141.99
| Giętarka do prętów | m-g | 4,8 | 5.83 |  |  | 241.22
| Wyciąg | m-g | 0,8 | 2.03 |  |  | 14
| Razem k.b. |  |  |  | 5197.86 | 19744.63 | 492.1 | 25434.59
| Koszty zakupu 0% |  |  |  |  | 0 |  | 0
| Koszty pośrednie 70% R+S |  |  |  | 3638.5 | 0 | 344.47 | 3982.97
| Zysk 5% R+S+Kp(R+S) |  |  |  | 441.82 | 0 | 41.83 | 483.65
| Razem pozycja |  |  |  | 9278.18 | 19744.63 | 878.4 | 29901.21
134 | KNNR 2 0109/05
Betonowanie zbrojonych ścian prostych w deskowaniu systemowym drobnowymiarowym z transportem betonu pompą
|  | m3 | 132.39
Robocizna
| Robocizna razem | r-g | 0,499 | 15 | 990.94
Materiały
| Beton zwykły B-25 z dodatkiem hydroplastu 1,5% | m3 | 1,02 | 201.9 |  | 27264.13
| Materiały pomocnicze | % | 1.5 |  |  | 408.96
Sprzęt
| Pompa do betonu na samochodzie 60m3/h | m-g | 0,095 | 65.82 |  |  | 827.82
| Razem k.b. |  |  |  | 990.94 | 27673.09 | 827.82 | 29491.85
| Koszty zakupu 0% |  |  |  |  | 0 |  | 0
| Koszty pośrednie 70% R+S |  |  |  | 693.66 | 0 | 579.47 | 1273.13
| Zysk 5% R+S+Kp(R+S) |  |  |  | 84.23 | 0 | 70.36 | 154.59
| Razem pozycja |  |  |  | 1768.83 | 27673.09 | 1477.65 | 30919.57
135 | KNR 2-02 1915/04
Betonowanie skosów betonowych niezbrojonych
|  | m3 | 24
Robocizna
| Robocizna razem | r-g | 0,5494 | 15 | 197.78
Materiały
| Beton zwykły B-25 z dodatkiem hydroplastu 1,5% | m3 | 1,02 | 201.9 |  | 4942.51
| Materiały pomocnicze | % | 1.5 |  |  | 74.14
Sprzęt
| Wibrator pogrążalny spalinowy | m-g | 0,1696 | 2.7 |  |  | 10.99
| Pompa do betonu na samochodzie 60m3/h | m-g | 0,0848 | 65.82 |  |  | 133.96
| Razem k.b. |  |  |  | 197.78 | 5016.65 | 144.95 | 5359.38
| Koszty zakupu 0% |  |  |  |  | 0 |  | 0
| Koszty pośrednie 70% R+S |  |  |  | 138.45 | 0 | 101.47 | 239.92
| Zysk 5% R+S+Kp(R+S) |  |  |  | 16.81 | 0 | 12.32 | 29.13
| Razem pozycja |  |  |  | 353.04 | 5016.65 | 258.74 | 5628.43
136 | KNNR 2 0601/06
Izolacje przeciwwilgociowe powłokowe bitumiczne dwuwarstwowe powierzchni pionowych
|  | m2 | 222.39
Robocizna
| Robocizna razem | r-g | 0,309 | 15 | 1030.78
Materiały
| Plastikol UDM2S | kg | 2,8 | 9.87 |  | 6145.97
| Roztwór asfaltowy | kg | 0,35 | 4.82 |  | 375.17
| Materiały pomocnicze | % | 4 |  |  | 260.85
| Razem k.b. |  |  |  | 1030.78 | 6781.99 |  | 7812.77
| Koszty zakupu 0% |  |  |  |  | 0 |  | 0
| Koszty pośrednie 70% R+S |  |  |  | 721.55 | 0 |  | 721.55
| Zysk 5% R+S+Kp(R+S) |  |  |  | 87.62 | 0 |  | 87.62
| Razem pozycja |  |  |  | 1839.95 | 6781.99 |  | 8621.94
137 | KNNR 2 1901/01
Docieplenie budynków płytami styropianowymi metodą lekką ISPO z przyklejeniem styropianu i jednej warstwy siatki na ścianach, ścianach bocznych loggii
|  | m2 | 115.94
Robocizna
| Robocizna razem | r-g | 2,7 | 15 | 4695.57
Materiały
| Płyty styropianowe odm. EPS ekstrudowany-gr.5cm | m2 | 1,03 | 26.91 |  | 3213.54
| Zaprawa łącząca ISPO | kg | 6 | 2.54 |  | 1766.93
| Kołki rozporowe plastykowe | szt | 4 | 1.18 |  | 547.24
| Siatka z włókna szklanego | m2 | 1,1 | 5.04 |  | 642.77
| Podkład pod tynk ISPO | kg | 0,275 | 2.54 |  | 80.98
| Tynk cienkowarstwowy mineralny | kg | 4 | 2.92 |  | 1354.18
| Farba silikonowa | kg | 0,4 | 25.23 |  | 1170.07
| Materiały pomocnicze | % | 1 |  |  | 87.76
Sprzęt
| Wyciąg | m-g | 0,0279 | 2.03 |  |  | 6.57
| Razem k.b. |  |  |  | 4695.57 | 8863.47 | 6.57 | 13565.61
| Koszty zakupu 0% |  |  |  |  | 0 |  | 0
| Koszty pośrednie 70% R+S |  |  |  | 3286.9 | 0 | 4.6 | 3291.5
| Zysk 5% R+S+Kp(R+S) |  |  |  | 399.12 | 0 | 0.56 | 399.68
| Razem pozycja |  |  |  | 8381.59 | 8863.47 | 11.73 | 17256.79
138 | KNNR 2 0102/05.1
Deskowanie systemowe drobnowymiarowe konstrukcji betonowych lub żelbetowych belek, podciągów i wieńców
|  | m2 | 35.82
Robocizna
| Robocizna razem | r-g | 1,92 | 15 | 1031.62
Materiały
| Deski iglaste obrzynane kl.III 38mm | m3 | 0,00042 | 630.93 |  | 9.49
| Bale iglaste obrzynane kl.II gr.50-100mm | m3 | 0,00043 | 545.1 |  | 8.4
| Rury stalowe o średnicy 48,3x3,6mm bez szwu czarne | m | 0,217 | 8.27 |  | 64.28
| Materiały pomocnicze | % | 1.5 |  |  | 1.23
Sprzęt
| Deskowanie systemowe drobnowymiarowe | m-g | 0,598 | 5.07 |  |  | 108.6
| Żuraw samochodowy (1) | m-g | 0,033 | 47.79 |  |  | 56.49
| Razem k.b. |  |  |  | 1031.62 | 83.4 | 165.09 | 1280.11
| Koszty zakupu 0% |  |  |  |  | 0 |  | 0
| Koszty pośrednie 70% R+S |  |  |  | 722.13 | 0 | 115.56 | 837.69
| Zysk 5% R+S+Kp(R+S) |  |  |  | 87.69 | 0 | 14.03 | 101.72
| Razem pozycja |  |  |  | 1841.44 | 83.4 | 294.68 | 2219.52
139 | KNNR 2 0104/05
Zbrojenie konstrukcji monolitycznych prętami stalowymi okrągłymi żebrowanymi o średnicy powyżej 14-20mm
|  | t | 0.61
Robocizna
| Robocizna razem | r-g | 27,2 | 15 | 248.88
Materiały
| Pręty zbrojeniowe żebrowane ponad 14-20mm | t | 1,02 | 2602.18 |  | 1619.08
| Materiały pomocnicze | % | 1.5 |  |  | 24.29
Sprzęt
| Prościarka do prętów | m-g | 4,3 | 2.56 |  |  | 6.71
| Nożyce do prętów | m-g | 5,8 | 2.84 |  |  | 10.05
| Giętarka do prętów | m-g | 4,8 | 5.83 |  |  | 17.07
| Wyciąg | m-g | 0,8 | 2.03 |  |  | 0.99
| Razem k.b. |  |  |  | 248.88 | 1643.37 | 34.82 | 1927.07
| Koszty zakupu 0% |  |  |  |  | 0 |  | 0
| Koszty pośrednie 70% R+S |  |  |  | 174.22 | 0 | 24.37 | 198.59
| Zysk 5% R+S+Kp(R+S) |  |  |  | 21.16 | 0 | 2.96 | 24.12
| Razem pozycja |  |  |  | 444.26 | 1643.37 | 62.15 | 2149.78
140 | KNNR 2 0104/04
Zbrojenie konstrukcji monolitycznych prętami stalowymi okrągłymi żebrowanymi o średnicy do 14mm
|  | t | 0.04
Robocizna
| Robocizna razem | r-g | 40,2 | 15 | 24.12
Materiały
| Pręty zbrojeniowe żebrowane do 14mm | t | 1,006 | 2243.25 |  | 90.27
| Materiały pomocnicze | % | 1.5 |  |  | 1.35
Sprzęt
| Prościarka do prętów | m-g | 4,3 | 2.56 |  |  | 0.44
| Nożyce do prętów | m-g | 5,8 | 2.84 |  |  | 0.66
| Giętarka do prętów | m-g | 4,8 | 5.83 |  |  | 1.12
| Wyciąg | m-g | 0,8 | 2.03 |  |  | 0.06
| Razem k.b. |  |  |  | 24.12 | 91.62 | 2.28 | 118.02
| Koszty zakupu 0% |  |  |  |  | 0 |  | 0
| Koszty pośrednie 70% R+S |  |  |  | 16.88 | 0 | 1.6 | 18.48
| Zysk 5% R+S+Kp(R+S) |  |  |  | 2.05 | 0 | 0.19 | 2.24
| Razem pozycja |  |  |  | 43.05 | 91.62 | 4.07 | 138.74
141 | KNNR 2 0104/04
Zbrojenie konstrukcji monolitycznych prętami stalowymi okrągłymi żebrowanymi o średnicy do 14mm
|  | t | 0.06
Robocizna
| Robocizna razem | r-g | 40,2 | 15 | 36.18
Materiały
| Pręty zbrojeniowe żebrowane do 14mm | t | 1,006 | 2243.25 |  | 135.4
| Materiały pomocnicze | % | 1.5 |  |  | 2.03
Sprzęt
| Prościarka do prętów | m-g | 4,3 | 2.56 |  |  | 0.66
| Nożyce do prętów | m-g | 5,8 | 2.84 |  |  | 0.99
| Giętarka do prętów | m-g | 4,8 | 5.83 |  |  | 1.68
| Wyciąg | m-g | 0,8 | 2.03 |  |  | 0.1
| Razem k.b. |  |  |  | 36.18 | 137.43 | 3.43 | 177.04
| Koszty zakupu 0% |  |  |  |  | 0 |  | 0
| Koszty pośrednie 70% R+S |  |  |  | 25.33 | 0 | 2.4 | 27.73
| Zysk 5% R+S+Kp(R+S) |  |  |  | 3.08 | 0 | 0.29 | 3.37
| Razem pozycja |  |  |  | 64.59 | 137.43 | 6.12 | 208.14
142 | KNNR 2 0110/04
Betonowanie belek, podciągów i wieńców w deskowaniu systemowym wielkowymiarowym z transportem betonu pompą
|  | m3 | 4.77
Robocizna
| Robocizna razem | r-g | 0,449 | 15 | 32.13
Materiały
| Beton zwykły B-25 z dodatkiem hydroplastu 1,5% | m3 | 1,02 | 201.9 |  | 982.32
| Materiały pomocnicze | % | 1.5 |  |  | 14.73
Sprzęt
| Pompa do betonu na samochodzie 60m3/h | m-g | 0,077 | 65.82 |  |  | 24.18
| Razem k.b. |  |  |  | 32.13 | 997.05 | 24.18 | 1053.36
| Koszty zakupu 0% |  |  |  |  | 0 |  | 0
| Koszty pośrednie 70% R+S |  |  |  | 22.49 | 0 | 16.93 | 39.42
| Zysk 5% R+S+Kp(R+S) |  |  |  | 2.73 | 0 | 2.06 | 4.79
| Razem pozycja |  |  |  | 57.35 | 997.05 | 43.17 | 1097.57
143 | KNNR 2 0102/06
Deskowanie systemowe drobnowymiarowe konstrukcji betonowych lub żelbetowych płyt stropowych
|  | m2 | 173.58
Robocizna
| Robocizna razem | r-g | 1,35 | 15 | 3515
Materiały
| Deski iglaste obrzynane kl.III 38mm | m3 | 0,00006 | 630.93 |  | 6.57
norma: 6E-5
| Materiały pomocnicze | % | 1.5 |  |  | 0.1
Sprzęt
| Deskowanie systemowe drobnowymiarowe | m-g | 0,49 | 5.07 |  |  | 431.22
| Żuraw samochodowy | m-g | 0,018 | 35.44 |  |  | 110.73
| Razem k.b. |  |  |  | 3515 | 6.67 | 541.95 | 4063.62
| Koszty zakupu 0% |  |  |  |  | 0 |  | 0
| Koszty pośrednie 70% R+S |  |  |  | 2460.5 | 0 | 379.37 | 2839.87
| Zysk 5% R+S+Kp(R+S) |  |  |  | 298.78 | 0 | 46.07 | 344.85
| Razem pozycja |  |  |  | 6274.28 | 6.67 | 967.39 | 7248.34
144 | KNNR 2 0109/08
Betonowanie zbrojonych płyt stropowych w deskowaniu systemowym drobnowymiarowym z transportem betonu pompą
|  | m3 | 20.83
Robocizna
| Robocizna razem | r-g | 0,432 | 15 | 134.98
Materiały
| Beton zwykły B-25 z dodatkiem hydroplastu 1,5% | m3 | 1,02 | 201.9 |  | 4289.69
| Materiały pomocnicze | % | 1.5 |  |  | 64.35
Sprzęt
| Pompa do betonu na samochodzie 60m3/h | m-g | 0,082 | 65.82 |  |  | 112.42
| Razem k.b. |  |  |  | 134.98 | 4354.04 | 112.42 | 4601.44
| Koszty zakupu 0% |  |  |  |  | 0 |  | 0
| Koszty pośrednie 70% R+S |  |  |  | 94.49 | 0 | 78.69 | 173.18
| Zysk 5% R+S+Kp(R+S) |  |  |  | 11.47 | 0 | 9.56 | 21.03
| Razem pozycja |  |  |  | 240.94 | 4354.04 | 200.67 | 4795.65
145 | KNNR 2 0104/04
Zbrojenie konstrukcji monolitycznych prętami stalowymi okrągłymi żebrowanymi o średnicy do 14mm-płyty stropowej
|  | t | 2.11
Robocizna
| Robocizna razem | r-g | 40,2 | 15 | 1272.33
Materiały
| Pręty zbrojeniowe żebrowane do 14mm | t | 1,006 | 2243.25 |  | 4761.66
| Materiały pomocnicze | % | 1.5 |  |  | 71.42
Sprzęt
| Prościarka automatyczna do prętów 4-10mm | m-g | 4,3 | 3.29 |  |  | 29.85
| Nożyce do prętów | m-g | 5,8 | 2.84 |  |  | 34.76
| Giętarka do prętów mechaniczna | m-g | 4,8 | 2.72 |  |  | 27.55
| Wyciąg | m-g | 0,8 | 2.03 |  |  | 3.43
| Razem k.b. |  |  |  | 1272.33 | 4833.08 | 95.59 | 6201
| Koszty zakupu 0% |  |  |  |  | 0 |  | 0
| Koszty pośrednie 70% R+S |  |  |  | 890.63 | 0 | 66.91 | 957.54
| Zysk 5% R+S+Kp(R+S) |  |  |  | 108.15 | 0 | 8.13 | 116.28
| Razem pozycja |  |  |  | 2271.11 | 4833.08 | 170.63 | 7274.82
146 | KNNR 2 0601/02
Izolacje przeciwwilgociowe powłokowe bitumiczne dwuwarstwowe powierzchni poziomych
|  | m2 | 173.58
Robocizna
| Robocizna razem | r-g | 0,219 | 15 | 570.21
Materiały
| Plastikol UDM2S | kg | 2,7 | 9.87 |  | 4625.73
| Roztwór asfaltowy | kg | 0,3 | 4.82 |  | 251
| Materiały pomocnicze | % | 4 |  |  | 195.07
Sprzęt
| Wyciąg | m-g | 0,0034 | 2.03 |  |  | 1.2
| Razem k.b. |  |  |  | 570.21 | 5071.8 | 1.2 | 5643.21
| Koszty zakupu 0% |  |  |  |  | 0 |  | 0
| Koszty pośrednie 70% R+S |  |  |  | 399.15 | 0 | 0.84 | 399.99
| Zysk 5% R+S+Kp(R+S) |  |  |  | 48.47 | 0 | 0.1 | 48.57
| Razem pozycja |  |  |  | 1017.83 | 5071.8 | 2.14 | 6091.77
147 | KNNR 2 0602/02
Izolacje poziome przeciwdźwiękowe z płyt styropianowych układanych na wierzchu konstrukcji na zaprawie
|  | m2 | 173.58
Robocizna
| Robocizna razem | r-g | 0,235 | 15 | 611.87
Materiały
| Płyty styropianowe odm. EPS ekstrudowany-gr.5cm | m2 | 1,05 | 26.91 |  | 4904.59
| Zaprawa cementowa M 7 | m3 | 0,011 | 176.65 |  | 337.29
| Materiały pomocnicze | % | 3 |  |  | 157.26
Sprzęt
| Wyciąg | m-g | 0,02 | 2.03 |  |  | 7.05
| Razem k.b. |  |  |  | 611.87 | 5399.14 | 7.05 | 6018.06
| Koszty zakupu 0% |  |  |  |  | 0 |  | 0
| Koszty pośrednie 70% R+S |  |  |  | 428.31 | 0 | 4.94 | 433.25
| Zysk 5% R+S+Kp(R+S) |  |  |  | 52.01 | 0 | 0.6 | 52.61
| Razem pozycja |  |  |  | 1092.19 | 5399.14 | 12.59 | 6503.92
148 | KNNR 2 0604/01
Izolacja z folii polietylenowej pozioma podposadzkowa
|  | m2 | 173.58
Robocizna
| Robocizna razem | r-g | 0,36 | 15 | 937.33
Materiały
| Geowłóknina | m2 | 1,2 | 7.57 |  | 1576.8
| Pasta emulsyjna asfaltowa | kg | 3,5 | 6.56 |  | 3985.4
| Lepik asfaltowy bez wypełniacza | kg | 0,18 | 1 |  | 31.24
| Papa asfaltowa izolacyjna | m2 | 1,13 | 3.76 |  | 737.51
| Materiały pomocnicze | % | 4 |  |  | 253.24
Sprzęt
| Wyciąg | m-g | 0,01 | 2.03 |  |  | 3.52
| Razem k.b. |  |  |  | 937.33 | 6584.19 | 3.52 | 7525.04
| Koszty zakupu 0% |  |  |  |  | 0 |  | 0
| Koszty pośrednie 70% R+S |  |  |  | 656.13 | 0 | 2.46 | 658.59
| Zysk 5% R+S+Kp(R+S) |  |  |  | 79.67 | 0 | 0.3 | 79.97
| Razem pozycja |  |  |  | 1673.13 | 6584.19 | 6.28 | 8263.6
149 | KNNR 2 0601/02
Izolacje przeciwwilgociowe powłokowe bitumiczne dwuwarstwowe powierzchni poziomych
|  | m2 | 173.58
Robocizna
| Robocizna razem | r-g | 0,219 | 15 | 570.21
Materiały
| Superfleks | kg | 2,7 | 3.6 |  | 1687.2
| Roztwór asfaltowy | kg | 0,3 | 4.82 |  | 251
| Materiały pomocnicze | % | 4 |  |  | 77.53
Sprzęt
| Wyciąg | m-g | 0,0034 | 2.03 |  |  | 1.2
| Razem k.b. |  |  |  | 570.21 | 2015.73 | 1.2 | 2587.14
| Koszty zakupu 0% |  |  |  |  | 0 |  | 0
| Koszty pośrednie 70% R+S |  |  |  | 399.15 | 0 | 0.84 | 399.99
| Zysk 5% R+S+Kp(R+S) |  |  |  | 48.47 | 0 | 0.1 | 48.57
| Razem pozycja |  |  |  | 1017.83 | 2015.73 | 2.14 | 3035.7
150 | KNNR 2 1202/01
Warstwy wyrównawcze z zaprawy cementowej pod posadzki zatarte na ostro grubości 20mm
|  | m2 | 173.58
Robocizna
| Robocizna razem | r-g | 0,356 | 15 | 926.92
Materiały
| Zaprawa cementowa M12 | m3 | 0,0206 | 176.65 |  | 631.66
| Materiały pomocnicze | % | 1.5 |  |  | 9.47
Sprzęt
| Wyciąg | m-g | 0,0309 | 2.03 |  |  | 10.89
| Razem k.b. |  |  |  | 926.92 | 641.13 | 10.89 | 1578.94
| Koszty zakupu 0% |  |  |  |  | 0 |  | 0
| Koszty pośrednie 70% R+S |  |  |  | 648.84 | 0 | 7.62 | 656.46
| Zysk 5% R+S+Kp(R+S) |  |  |  | 78.79 | 0 | 0.93 | 79.72
| Razem pozycja |  |  |  | 1654.55 | 641.13 | 19.44 | 2315.12
151 | KNNR 2 0104/01
Zbrojenie konstrukcji monolitycznych prętami stalowymi okrągłymi gładkimi o średnicy do 14mm
|  | t | 0.17
Robocizna
| Robocizna razem | r-g | 36,7 | 15 | 93.59
Materiały
| Siatka stalowa o oczkach 10,0x10,0cm i gr. 4,0mm | m2 | 1100 | 8.72 |  | 1630.64
| Materiały pomocnicze | % | 1.5 |  |  | 24.46
Sprzęt
| Prościarka do prętów | m-g | 2,6 | 2.56 |  |  | 1.13
| Nożyce do prętów | m-g | 4,75 | 2.84 |  |  | 2.29
| Giętarka do prętów | m-g | 4,03 | 5.83 |  |  | 3.99
| Wyciąg | m-g | 0,72 | 2.03 |  |  | 0.25
| Razem k.b. |  |  |  | 93.59 | 1655.1 | 7.66 | 1756.35
| Koszty zakupu 0% |  |  |  |  | 0 |  | 0
| Koszty pośrednie 70% R+S |  |  |  | 65.51 | 0 | 5.36 | 70.87
| Zysk 5% R+S+Kp(R+S) |  |  |  | 7.96 | 0 | 0.65 | 8.61
| Razem pozycja |  |  |  | 167.06 | 1655.1 | 13.67 | 1835.83
152 | KNNR 2 1202/03
Warstwy wyrównawcze z zaprawy cementowej pod posadzki - zmiana grubości o 10mm
|  | m2 | 520.74
Robocizna
| Robocizna razem | r-g | 0,0716 | 15 | 559.27
Materiały
| Zaprawa cementowa M12 | m3 | 0,0105 | 176.65 |  | 965.88
| Materiały pomocnicze | % | 1.5 |  |  | 14.49
Sprzęt
| Wyciąg | m-g | 0,0158 | 2.03 |  |  | 16.7
| Razem k.b. |  |  |  | 559.27 | 980.37 | 16.7 | 1556.34
| Koszty zakupu 0% |  |  |  |  | 0 |  | 0
| Koszty pośrednie 70% R+S |  |  |  | 391.49 | 0 | 11.69 | 403.18
| Zysk 5% R+S+Kp(R+S) |  |  |  | 47.54 | 0 | 1.42 | 48.96
| Razem pozycja |  |  |  | 998.3 | 980.37 | 29.81 | 2008.48
153 | KNNR 2 0601/02
Izolacje przeciwwilgociowe powłokowe bitumiczne dwuwarstwowe powierzchni poziomych-druga
|  | m2 | 173.58
Robocizna
| Robocizna razem | r-g | 0,219 | 15 | 570.21
Materiały
| Superfleks | kg | 2,7 | 3.6 |  | 1687.2
| Roztwór asfaltowy | kg | 0,3 | 4.82 |  | 251
| Materiały pomocnicze | % | 4 |  |  | 77.53
Sprzęt
| Wyciąg | m-g | 0,0034 | 2.03 |  |  | 1.2
| Razem k.b. |  |  |  | 570.21 | 2015.73 | 1.2 | 2587.14
| Koszty zakupu 0% |  |  |  |  | 0 |  | 0
| Koszty pośrednie 70% R+S |  |  |  | 399.15 | 0 | 0.84 | 399.99
| Zysk 5% R+S+Kp(R+S) |  |  |  | 48.47 | 0 | 0.1 | 48.57
| Razem pozycja |  |  |  | 1017.83 | 2015.73 | 2.14 | 3035.7
154 | KNNR 2 0601/02
Izolacje przeciwwilgociowe powłokowe bitumiczne dwuwarstwowe powierzchni poziomych-trzecia
|  | m2 | 173.58
Robocizna
| Robocizna razem | r-g | 0,219 | 15 | 570.21
Materiały
| Superfleks | kg | 2,7 | 3.6 |  | 1687.2
| Roztwór asfaltowy | kg | 0,3 | 4.82 |  | 251
| Materiały pomocnicze | % | 4 |  |  | 77.53
Sprzęt
| Wyciąg | m-g | 0,0034 | 2.03 |  |  | 1.2
| Razem k.b. |  |  |  | 570.21 | 2015.73 | 1.2 | 2587.14
| Koszty zakupu 0% |  |  |  |  | 0 |  | 0
| Koszty pośrednie 70% R+S |  |  |  | 399.15 | 0 | 0.84 | 399.99
| Zysk 5% R+S+Kp(R+S) |  |  |  | 48.47 | 0 | 0.1 | 48.57
| Razem pozycja |  |  |  | 1017.83 | 2015.73 | 2.14 | 3035.7
155 | KNNR 2 0504/02
Obróbki z blachy stalowej ocynkowanej, cynkowej przy szerokości rozwinięcia ponad 25cm
|  | m2 | 26.35
Robocizna
| Robocizna razem | r-g | 1,71 | 15 | 675.88
Materiały
| Blacha ocynkowana gr.0,50mm | kg | 5,03 | 2.84 |  | 376.42
| Blacha z cynku gr.0,55mm | kg | 4,88 | 11.39 |  | 1464.62
| Materiały pomocnicze | % | 5 |  |  | 92.05
| Razem k.b. |  |  |  | 675.88 | 1933.09 |  | 2608.97
| Koszty zakupu 0% |  |  |  |  | 0 |  | 0
| Koszty pośrednie 70% R+S |  |  |  | 473.12 | 0 |  | 473.12
| Zysk 5% R+S+Kp(R+S) |  |  |  | 57.45 | 0 |  | 57.45
| Razem pozycja |  |  |  | 1206.45 | 1933.09 |  | 3139.54
156 | KNR 2-02 1927/03
Próby szczelności zbiorników - montaż i demontaż rur średnicy 80mm
|  | m | 79.05
Robocizna
| Robocizna razem | r-g | 0,9193 | 15 | 1090.06
Materiały
| Rury instalacyjne ocynkowane | m | 0,034 | 3.8 |  | 10.21
| Kształtki żeliwne ocynkowane | szt | 0,0022 | 7.57 |  | 1.32
| Zawory żeliwne ocynkowane | szt | 0,0011 | 31.55 |  | 2.74
| Materiały pomocnicze | % | 1.5 |  |  | 0.21
Sprzęt
| Środek transportowy | m-g | 0,0105 | 16.25 |  |  | 13.49
| Razem k.b. |  |  |  | 1090.06 | 14.48 | 13.49 | 1118.03
| Koszty zakupu 0% |  |  |  |  | 0 |  | 0
| Koszty pośrednie 70% R+S |  |  |  | 763.04 | 0 | 9.44 | 772.48
| Zysk 5% R+S+Kp(R+S) |  |  |  | 92.66 | 0 | 1.15 | 93.81
| Razem pozycja |  |  |  | 1945.76 | 14.48 | 24.08 | 1984.32
157 | KNR 2-02 1927/07
Próby szczelności zbiorników - napełnienie wodą zbiorników rurami średnicy 80mm
|  | m3 | 781.11
Robocizna
| Robocizna razem | r-g | 0,00929 | 15 | 108.85
Materiały
| Woda z rurociągu | dm3 | 1 | 2.54 |  | 1984.02
| Materiały pomocnicze | % | 1.5 |  |  | 29.76
| Razem k.b. |  |  |  | 108.85 | 2013.78 |  | 2122.63
| Koszty zakupu 0% |  |  |  |  | 0 |  | 0
| Koszty pośrednie 70% R+S |  |  |  | 76.2 | 0 |  | 76.2
| Zysk 5% R+S+Kp(R+S) |  |  |  | 9.25 | 0 |  | 9.25
| Razem pozycja |  |  |  | 194.3 | 2013.78 |  | 2208.08
158 | KNNR 2 1301/04
Balustrady balkonowe z pochwytem stalowym proste
|  | m | 67.75
Robocizna
| Robocizna razem | r-g | 2,75 | 15 | 2794.69
Materiały
| Balustrady trzy rzędowe na słupkach - całość z rury kwadratowej 40x30x3mm ze stali k/o | kg | 13,5 | 13.47 |  | 12320
| Materiały pomocnicze | % | 1.5 |  |  | 184.8
Sprzęt
| Wyciąg | m-g | 0,03 | 2.03 |  |  | 4.13
| Razem k.b. |  |  |  | 2794.69 | 12504.8 | 4.13 | 15303.62
| Koszty zakupu 0% |  |  |  |  | 0 |  | 0
| Koszty pośrednie 70% R+S |  |  |  | 1956.28 | 0 | 2.89 | 1959.17
| Zysk 5% R+S+Kp(R+S) |  |  |  | 237.55 | 0 | 0.35 | 237.9
| Razem pozycja |  |  |  | 4988.52 | 12504.8 | 7.37 | 17500.69
159 | KNNR 2 0104/04
Zbrojenie konstrukcji monolitycznych prętami stalowymi okrągłymi żebrowanymi o średnicy do 14mm
|  | t | 0.08
Robocizna
| Robocizna razem | r-g | 40,2 | 15 | 48.24
Materiały
| Pręty zbrojeniowe żebrowane do 14mm | t | 1,006 | 2243.25 |  | 180.54
| Materiały pomocnicze | % | 1.5 |  |  | 2.71
Sprzęt
| Prościarka do prętów | m-g | 4,3 | 2.56 |  |  | 0.88
| Nożyce do prętów | m-g | 5,8 | 2.84 |  |  | 1.32
| Giętarka do prętów | m-g | 4,8 | 5.83 |  |  | 2.24
| Wyciąg | m-g | 0,8 | 2.03 |  |  | 0.13
| Razem k.b. |  |  |  | 48.24 | 183.25 | 4.57 | 236.06
| Koszty zakupu 0% |  |  |  |  | 0 |  | 0
| Koszty pośrednie 70% R+S |  |  |  | 33.77 | 0 | 3.2 | 36.97
| Zysk 5% R+S+Kp(R+S) |  |  |  | 4.1 | 0 | 0.39 | 4.49
| Razem pozycja |  |  |  | 86.11 | 183.25 | 8.16 | 277.52
160 | KNNR 1 0202/07.1
Roboty ziemne wykonywane koparkami podsiębiernymi o pojemności łyżki 0,60m3 w gruncie kategorii I-II z transportem urobku samochodami samowyładowczymi do 5t na odległość 1km
|  | m3 | 42.18
Robocizna
| Robocizna razem | r-g | 0,126 | 15 | 79.72
Sprzęt
| Koparka 0,60m3 (1) | m-g | 0,036 | 53.96 |  |  | 81.94
| Samochód samowyładowczy do 5t (1) | m-g | 0,144 | 28.35 |  |  | 172.2
| Razem k.b. |  |  |  | 79.72 |  | 254.14 | 333.86
| Koszty pośrednie 70% R+S |  |  |  | 55.8 |  | 177.9 | 233.7
| Zysk 5% R+S+Kp(R+S) |  |  |  | 6.78 |  | 21.6 | 28.38
| Razem pozycja |  |  |  | 142.3 |  | 453.64 | 595.94
161 | KNNR 1 0402/01.1
Formowanie i zagęszczanie nasypów zapór ziemnych z gruntu kategorii I-II o wysokości do 10m z ziemi dostarczonej samochodami
|  | m3 | 552.37
Robocizna
| Robocizna razem | r-g | 0,22 | 15 | 1822.82
Sprzęt
| Spycharka gąsienicowa 74kW (100KM) (1) | m-g | 0,033 | 46.98 |  |  | 856.36
| Zagęszczarka wibracyjna spalinowa 70-90m3/godz | m-g | 0,016 | 28.35 |  |  | 250.56
| Walec wibracyjny samojezdny 9t (1) | m-g | 0,016 | 25.32 |  |  | 223.78
| Razem k.b. |  |  |  | 1822.82 |  | 1330.7 | 3153.52
| Koszty pośrednie 70% R+S |  |  |  | 1275.97 |  | 931.49 | 2207.46
| Zysk 5% R+S+Kp(R+S) |  |  |  | 154.94 |  | 113.11 | 268.05
| Razem pozycja |  |  |  | 3253.73 |  | 2375.3 | 5629.03
Razem: Zbiornik żelbetowy-reaktor 2x200.
| Razem k.b. |  |  |  | 72371.67 | 207067.64 | 7763.58 | 287202.89
| Koszty zakupu 0% |  |  |  |  | 0 |  | 0
| Koszty pośrednie 70% R+S |  |  |  | 50660.21 | 0 | 5434.51 | 56094.72
| Zysk 5% R+S+Kp(R+S) |  |  |  | 6151.62 | 0 | 659.9 | 6811.52
| Ogółem |  |  |  | 129183.5 | 207067.64 | 13857.99 | 350109.13
Razem: KONSTRUKCJA OCZYSZCZALNI
| Razem k.b. |  |  |  | 72371.67 | 207067.64 | 7763.58 | 287202.89
| Koszty zakupu 0% |  |  |  |  | 0 |  | 0
| Koszty pośrednie 70% R+S |  |  |  | 50660.21 | 0 | 5434.51 | 56094.72
| Zysk 5% R+S+Kp(R+S) |  |  |  | 6151.62 | 0 | 659.9 | 6811.52
| Ogółem |  |  |  | 129183.5 | 207067.64 | 13857.99 | 350109.13
1.3. ZBIORNIK WODY PŁUCZNEJ
162 | KNR 4-01 0212/01
Rozbiórka elementów konstrukcji betonowych niezbrojonych o grubości do 15cm
|  | m3 | 3.75
Robocizna
| Robocizna razem | r-g | 13,81 | 15 | 776.81
| Razem k.b. |  |  |  | 776.81 |  |  | 776.81
| Koszty pośrednie 70% R+S |  |  |  | 543.77 |  |  | 543.77
| Zysk 5% R+S+Kp(R+S) |  |  |  | 66.03 |  |  | 66.03
| Razem pozycja |  |  |  | 1386.61 |  |  | 1386.61
163 | KNNR 1 0210/05
Wykopy oraz przekopy wykonywane na odkład koparkami podsiębiernymi o pojemności łyżki 1,20-2,50m3 na głębokość do 4m w gruncie kategorii III-IV
|  | m3 | 206.25
Robocizna
| Robocizna razem | r-g | 0,223 | 15 | 689.91
Sprzęt
| Koparka gąsienicowa 1,20m3 | m-g | 0,0234 | 40.56 |  |  | 195.75
| Razem k.b. |  |  |  | 689.91 |  | 195.75 | 885.66
| Koszty pośrednie 70% R+S |  |  |  | 482.94 |  | 137.03 | 619.97
| Zysk 5% R+S+Kp(R+S) |  |  |  | 58.64 |  | 16.64 | 75.28
| Razem pozycja |  |  |  | 1231.49 |  | 349.42 | 1580.91
164 | KNNR 1 0214/01
Zasypanie wykopów fundamentowych podłużnych, punktowych, rowów, wykopów obiektowych gruntem kategorii I-II o grubości warstwy w stanie luźnym 30cm z zagęszczeniem mechanicznym spycharkami
|  | m3 | 181.13
Robocizna
| Robocizna razem | r-g | 0,061 | 15 | 165.73
Sprzęt
| Spycharka gąsienicowa 75KM | m-g | 0,0284 | 30.38 |  |  | 156.28
| Razem k.b. |  |  |  | 165.73 |  | 156.28 | 322.01
| Koszty pośrednie 70% R+S |  |  |  | 116.01 |  | 109.4 | 225.41
| Zysk 5% R+S+Kp(R+S) |  |  |  | 14.09 |  | 13.28 | 27.37
| Razem pozycja |  |  |  | 295.83 |  | 278.96 | 574.79
165 | KNNR 1 0313/02
Umocnienie pełne palami szalunkowymi stalowymi (wypraskami) wraz z ich rozbiórką, ścian wykopów w gruntach suchych kategorii I-IV o szerokości 1m i głębokości do 6m
|  | m2 | 110.25
Robocizna
| Robocizna razem | r-g | 0,71 | 15 | 1174.16
Materiały
| Pale szalunkowe stalowe | t | 0,00068 | 2522.41 |  | 189.11
| Bale iglaste obrzynane nasycone kl.III gr.50-63mm | m3 | 0,00098 | 630.98 |  | 68.17
| Drewno na stemple (korowane, nasycone) | m3 | 0,00118 | 189.28 |  | 24.62
| Klamry ciesielskie typ U | kg | 0,12 | 7.8 |  | 103.19
| Materiały pomocnicze | % | 1 |  |  | 3.85
| Razem k.b. |  |  |  | 1174.16 | 388.94 |  | 1563.1
| Koszty zakupu 0% |  |  |  |  | 0 |  | 0
| Koszty pośrednie 70% R+S |  |  |  | 821.91 | 0 |  | 821.91
| Zysk 5% R+S+Kp(R+S) |  |  |  | 99.8 | 0 |  | 99.8
| Razem pozycja |  |  |  | 2095.87 | 388.94 |  | 2484.81
166 | KNNR 2 1201/03
Podkłady z ubitych materiałów sypkich
|  | m3 | 9.83
Robocizna
| Robocizna razem | r-g | 5 | 15 | 737.25
Materiały
| Pospółka | m3 | 1,06 | 25.23 |  | 262.89
| Materiały pomocnicze | % | 1.5 |  |  | 3.94
Sprzęt
| Wyciąg | m-g | 1,13 | 2.03 |  |  | 22.55
| Razem k.b. |  |  |  | 737.25 | 266.83 | 22.55 | 1026.63
| Koszty zakupu 0% |  |  |  |  | 0 |  | 0
| Koszty pośrednie 70% R+S |  |  |  | 516.08 | 0 | 15.79 | 531.87
| Zysk 5% R+S+Kp(R+S) |  |  |  | 62.67 | 0 | 1.92 | 64.59
| Razem pozycja |  |  |  | 1316 | 266.83 | 40.26 | 1623.09
167 | KNNR 2 1201/01
Podkłady betonowe
|  | m3 | 4.55
Robocizna
| Robocizna razem | r-g | 5,95 | 15 | 406.09
Materiały
| Beton zwykły B-25 | m3 | 1,02 | 183.96 |  | 853.76
| Materiały pomocnicze | % | 1.5 |  |  | 12.81
Sprzęt
| Wyciąg | m-g | 1,53 | 2.03 |  |  | 14.13
| Razem k.b. |  |  |  | 406.09 | 866.57 | 14.13 | 1286.79
| Koszty zakupu 0% |  |  |  |  | 0 |  | 0
| Koszty pośrednie 70% R+S |  |  |  | 284.26 | 0 | 9.89 | 294.15
| Zysk 5% R+S+Kp(R+S) |  |  |  | 34.52 | 0 | 1.2 | 35.72
| Razem pozycja |  |  |  | 724.87 | 866.57 | 25.22 | 1616.66
168 | KNNR 2 0601/04
Izolacje przeciwwilgociowe dwuwarstwowe z papy na lepiku powierzchni poziomych
|  | m2 | 24
Robocizna
| Robocizna razem | r-g | 0,43 | 15 | 154.8
Materiały
| Lepik asfaltowy bez wypełniacza | kg | 2,9 | 1 |  | 69.6
| Folia polietylenowa DELTA Ms | m2 | 2,3 | 14.05 |  | 775.56
| Roztwór asfaltowy | kg | 0,3 | 4.82 |  | 34.7
| Materiały pomocnicze | % | 4 |  |  | 35.19
Sprzęt
| Wyciąg | m-g | 0,016 | 2.03 |  |  | 0.78
| Razem k.b. |  |  |  | 154.8 | 915.05 | 0.78 | 1070.63
| Koszty zakupu 0% |  |  |  |  | 0 |  | 0
| Koszty pośrednie 70% R+S |  |  |  | 108.36 | 0 | 0.55 | 108.91
| Zysk 5% R+S+Kp(R+S) |  |  |  | 13.16 | 0 | 0.07 | 13.23
| Razem pozycja |  |  |  | 276.32 | 915.05 | 1.4 | 1192.77
169 | KNNR 2 0101/02
Deskowanie konstrukcji betonowych lub żelbetowych stóp i płyt fundamentowych
|  | m2 | 6.9
Robocizna
| Robocizna razem | r-g | 1,14 | 15 | 117.99
Materiały
| Deski iglaste obrzynane kl.III 25mm | m3 | 0,002 | 630.93 |  | 8.71
| Deski iglaste obrzynane kl.III 38mm | m3 | 0,002 | 630.93 |  | 8.71
| Drewno na stemple budowlane | m3 | 0,001 | 189.2 |  | 1.31
| Materiały pomocnicze | % | 4.2 |  |  | 0.79
| Razem k.b. |  |  |  | 117.99 | 19.52 |  | 137.51
| Koszty zakupu 0% |  |  |  |  | 0 |  | 0
| Koszty pośrednie 70% R+S |  |  |  | 82.59 | 0 |  | 82.59
| Zysk 5% R+S+Kp(R+S) |  |  |  | 10.03 | 0 |  | 10.03
| Razem pozycja |  |  |  | 210.61 | 19.52 |  | 230.13
170 | KNNR 2 0104/04
Zbrojenie konstrukcji monolitycznych prętami stalowymi okrągłymi żebrowanymi o średnicy do 14mm
|  | t | 1.76
Robocizna
| Robocizna razem | r-g | 40,2 | 15 | 1061.28
Materiały
| Pręty zbrojeniowe żebrowane do 14mm | t | 1,006 | 2243.25 |  | 3971.81
| Materiały pomocnicze | % | 1.5 |  |  | 59.58
Sprzęt
| Prościarka automatyczna do prętów 4-10mm | m-g | 4,3 | 3.29 |  |  | 24.9
| Nożyce do prętów | m-g | 5,8 | 2.84 |  |  | 28.99
| Giętarka do prętów mechaniczna | m-g | 4,8 | 2.72 |  |  | 22.98
| Wyciąg | m-g | 0,8 | 2.03 |  |  | 2.86
| Razem k.b. |  |  |  | 1061.28 | 4031.39 | 79.73 | 5172.4
| Koszty zakupu 0% |  |  |  |  | 0 |  | 0
| Koszty pośrednie 70% R+S |  |  |  | 742.9 | 0 | 55.81 | 798.71
| Zysk 5% R+S+Kp(R+S) |  |  |  | 90.21 | 0 | 6.78 | 96.99
| Razem pozycja |  |  |  | 1894.39 | 4031.39 | 142.32 | 6068.1
171 | KNNR 2 0107/03
Betonowanie konstrukcji zbrojonych w deskowaniu tradycyjnym płyt fundamentowych
|  | m3 | 8.4
Robocizna
| Robocizna razem | r-g | 2,54 | 15 | 320.04
Materiały
| Beton zwykły B-25 | m3 | 1,015 | 183.96 |  | 1568.44
| Materiały pomocnicze | % | 1.5 |  |  | 23.53
| Razem k.b. |  |  |  | 320.04 | 1591.97 |  | 1912.01
| Koszty zakupu 0% |  |  |  |  | 0 |  | 0
| Koszty pośrednie 70% R+S |  |  |  | 224.03 | 0 |  | 224.03
| Zysk 5% R+S+Kp(R+S) |  |  |  | 27.2 | 0 |  | 27.2
| Razem pozycja |  |  |  | 571.27 | 1591.97 |  | 2163.24
172 | KNNR 2 0601/04
Izolacje przeciwwilgociowe dwuwarstwowe z papy na lepiku powierzchni poziomych
|  | m2 | 28
Robocizna
| Robocizna razem | r-g | 0,43 | 15 | 180.6
Materiały
| Superflex 10 | kg | 2,9 | 7.17 |  | 582.2
| Folia polietylenowa DELTA Ms | m2 | 2,3 | 14.05 |  | 904.82
| Roztwór asfaltowy | kg | 0,3 | 4.82 |  | 40.49
| Materiały pomocnicze | % | 4 |  |  | 61.1
Sprzęt
| Wyciąg | m-g | 0,016 | 2.03 |  |  | 0.91
| Razem k.b. |  |  |  | 180.6 | 1588.61 | 0.91 | 1770.12
| Koszty zakupu 0% |  |  |  |  | 0 |  | 0
| Koszty pośrednie 70% R+S |  |  |  | 126.42 | 0 | 0.64 | 127.06
| Zysk 5% R+S+Kp(R+S) |  |  |  | 15.35 | 0 | 0.08 | 15.43
| Razem pozycja |  |  |  | 322.37 | 1588.61 | 1.63 | 1912.61
173 | KNNR 2 0601/06
Izolacje przeciwwilgociowe powłokowe bitumiczne dwuwarstwowe powierzchni pionowych
|  | m2 | 6.9
Robocizna
| Robocizna razem | r-g | 0,309 | 15 | 31.98
Materiały
| Lepik smołowy | kg | 2,8 | 4.44 |  | 85.78
| Roztwór asfaltowy | kg | 0,35 | 4.82 |  | 11.64
| Materiały pomocnicze | % | 4 |  |  | 3.9
| Razem k.b. |  |  |  | 31.98 | 101.32 |  | 133.3
| Koszty zakupu 0% |  |  |  |  | 0 |  | 0
| Koszty pośrednie 70% R+S |  |  |  | 22.39 | 0 |  | 22.39
| Zysk 5% R+S+Kp(R+S) |  |  |  | 2.72 | 0 |  | 2.72
| Razem pozycja |  |  |  | 57.09 | 101.32 |  | 158.41
174 | Kalkulacja indywidualna
ZBIORNIK WODY PŁUCZNEJ
|  | kpl | 1
Materiały
| Opaski mocujące stalowe z blachy 1H18N8T o wym 5000x100x5mm | szt | 3 | 448.65 |  | 1345.95
| Rury ciśnieniowe z PE SDR 17,5 typ 80, d=90mm | m |  | 15.58 |  | 77.9
| Rury ciśnieniowe z PE SDR 17 typ 100, d=63mm | m |  | 28.91 |  | 144.55
| Studnia PE 1200mm o głebokości 2,0m z pełnym dnem, pokrywą i włazem ocieplonym o wym.: 0,60x0,60m z blachy 0H18N9 | kpl. |  | 1894.3 |  | 1894.3
| Pompa basenowa lokalizaowana na podeście w zbiorniku, ze zintegrowanym filtrem i łapaczem włókien: Q=32m3/h, P=2,0kW, z systemen sterowania i rurcociągami technologicznymi | szt |  | 3978.04 |  | 3978.04
| Właz kanałowy stalowy o wym. 0,70x0,60m - Projwik-H18N9T | szt | 2 | 501.7 |  | 1003.4
| Rury ciśnieniowe z PE SDR 17 typ 100, d=160mm | m | 7 | 58.32 |  | 408.24
| Przejście PE-Stal 80mm | szt | 1 | 88.83 |  | 88.83
| Kolano stalowe dwukołnierzowe dn=80mm-stal H18N9T | szt | 1 | 160.35 |  | 160.35
| Króciec jednokołnierzowy FW dn=80mm L=2,10m z H18N9T | szt | 1 | 538.38 |  | 538.38
| Kształtki stalowe kołnierzowe ciśnieniowe FFR d=80/65mm z H18N9T | szt | 1 | 169.59 |  | 169.59
| Pompa FLYGT DP 3068.180 MT/472 ze stopą sprzęgającą dn=65mm na prowadnicach z rur ocynk. dn=50mm, rurociągi k/o dn80mm, zawory zwrotne i odcinajace , zawór płuczny dn50mm sterowanie automatyczne poziomowskazami , zabezpieczenie przed suchobiegiem | kpl | 2 | 10767.63 |  | 21535.26
| Przejście PE-Stal 50mm | szt | 1 | 45.75 |  | 45.75
| Kolano stalowe dwukołnierzowe dn=50mm-stal H18N9T | szt | 1 | 98.7 |  | 98.7
| Króciec dwukołnierzowy FF dn=50mm z H18N9T, L=1,95m | szt | 1 | 224.34 |  | 224.34
| Pompa FLYGT MP 3102.170/890 HT ze stopą sprzęgającą na prowadnicach z rur ocynk. dn=50mm, rurociągi k/o, sterowanie programatorem oczyszczalni | kpl | 2 | 4396.78 |  | 8793.56
| Dostawa i montaż zbiornika wody płucznej z żywicy poliestrowej z przegrodą o proporcji o proporcji 40/60%(brudna/czysta) lub z PE o wymiarach: dn=2,50m, l=7,0m, V=34m3 z włazami dwudzielnymi 0,70x0,60m ze stali k/o-2kpl | kpl. | 1 | 21734.06 |  | 21734.06
| Razem k.b. |  |  |  |  | 62241.2 |  | 62241.2
| Koszty zakupu 0% |  |  |  |  | 0 |  | 0
| Koszty pośrednie 70% R+S |  |  |  |  | 0 |  | 0
| Zysk 5% R+S+Kp(R+S) |  |  |  |  | 0 |  | 0
| Razem pozycja |  |  |  |  | 62241.2 |  | 62241.2
175 | KNNR 6 0106/06
Warstwa odcinająca zagęszczana mechanicznie o grubości po zagęszczeniu 15cm
|  | m2 | 240
Robocizna
| Robocizna razem | r-g | 0,0054 | 15 | 19.44
Materiały
| Piasek | m3 | 0,185 | 18.93 |  | 840.49
| Woda | m3 | 0,0122 | 2.54 |  | 7.44
| Materiały pomocnicze | % | 0.2 |  |  | 1.7
Sprzęt
| Walec statyczny samojezdny | m-g | 0,0104 | 25.32 |  |  | 63.2
| Razem k.b. |  |  |  | 19.44 | 849.63 | 63.2 | 932.27
| Koszty zakupu 0% |  |  |  |  | 0 |  | 0
| Koszty pośrednie 70% R+S |  |  |  | 13.61 | 0 | 44.24 | 57.85
| Zysk 5% R+S+Kp(R+S) |  |  |  | 1.65 | 0 | 5.37 | 7.02
| Razem pozycja |  |  |  | 34.7 | 849.63 | 112.81 | 997.14
176 | KNNR 2 1201/03.3
Podkłady z ubitych materiałów sypkich
|  | m3 | 136.98
Robocizna
| Robocizna razem | r-g | 5 | 15 | 10273.5
Materiały
| Piasek do zapraw | m3 | 1,06 | 25.23 |  | 3663.37
| Materiały pomocnicze | % | 1.5 |  |  | 54.95
Sprzęt
| Wyciąg | m-g | 1,13 | 2.03 |  |  | 314.22
| Razem k.b. |  |  |  | 10273.5 | 3718.32 | 314.22 | 14306.04
| Koszty zakupu 0% |  |  |  |  | 0 |  | 0
| Koszty pośrednie 70% R+S |  |  |  | 7191.45 | 0 | 219.95 | 7411.4
| Zysk 5% R+S+Kp(R+S) |  |  |  | 873.25 | 0 | 26.71 | 899.96
| Razem pozycja |  |  |  | 18338.2 | 3718.32 | 560.88 | 22617.4
177 | KNNR 1 0218/05
Mechaniczne plantowanie terenu i przygotowanie podłoża zgarniarkami samojezdnymi o pojemności skrzyni 8,0-10,0m3 w gruncie kategorii I-II
|  | m2 | 162.15
Robocizna
| Robocizna razem | r-g | 0,056 | 15 | 136.21
Sprzęt
| Zgarniarka samojezdna 8-10m3 (1) | m-g | 0,0032 | 28.35 |  |  | 14.71
| Razem k.b. |  |  |  | 136.21 |  | 14.71 | 150.92
| Koszty pośrednie 70% R+S |  |  |  | 95.35 |  | 10.3 | 105.65
| Zysk 5% R+S+Kp(R+S) |  |  |  | 11.58 |  | 1.25 | 12.83
| Razem pozycja |  |  |  | 243.14 |  | 26.26 | 269.4
178 | KNR 7-07 0101/01
Montaż pomp wirowych odśrodkowych jedno i wielostopniowych o układzie poziomym lub pionowym zalewanych i samozasysających do wody zimnej lub gorącej, czystej lub zanieczyszczonej, o napędzie elektrycznym, o masie 0,05t
|  | kpl | 1
Robocizna
| Robocizna razem | r-g | 15,06 | 15 | 225.9
Materiały
| Pompa basenowa lokalizaowana na podeście w zbiorniku, ze zintegrowanym filtrem i łapaczem włókien: Q=32m3/h, P=2,0kW, z systemen sterowania i rurcociągami technologicznymi | szt | 1 | 3978.04 |  | 3978.04
Sprzęt
| Samochód dostawczy 0,9t | m-g | 0,22 | 31.64 |  |  | 6.96
| Razem k.b. |  |  |  | 225.9 | 3978.04 | 6.96 | 4210.9
| Koszty zakupu 0% |  |  |  |  | 0 |  | 0
| Koszty pośrednie 70% R+S |  |  |  | 158.13 | 0 | 4.87 | 163
| Zysk 5% R+S+Kp(R+S) |  |  |  | 19.2 | 0 | 0.59 | 19.79
| Razem pozycja |  |  |  | 403.23 | 3978.04 | 12.42 | 4393.69
179 | KNNR 4 0144/03
Zbiorniki hydroforowe o pojemności 600dm3
|  | kpl | 1
Robocizna
| Robotnicy | r-g | 18 | 15 | 270
Materiały
| Głowice do poziomowskazów rurkowych kołnierzowych | szt | 1 | 220.64 |  | 220.64
| Zbiornik cisnieniowy membranowy 500dm3 | szt |  | 777.66 |  | 777.66
| Szkło wodowskazowe cylindryczne | szt | 1 | 42.88 |  | 42.88
| Kurki bezdławikowe z kielichami gwintowanymi | szt | 1 | 24.94 |  | 24.94
| Wyłączniki ciśnieniowe do hydroforów LC | szt | 1 | 26.47 |  | 26.47
| Zawory zaporowe śrubunkowe żeliwne z kielichami gwintowanymi | szt | 1 | 24.94 |  | 24.94
| Materiały pomocnicze | % | 1.5 |  |  | 16.76
| Razem k.b. |  |  |  | 270 | 1134.29 |  | 1404.29
| Koszty zakupu 0% |  |  |  |  | 0 |  | 0
| Koszty pośrednie 70% R+S |  |  |  | 189 | 0 |  | 189
| Zysk 5% R+S+Kp(R+S) |  |  |  | 22.95 | 0 |  | 22.95
| Razem pozycja |  |  |  | 481.95 | 1134.29 |  | 1616.24
Razem: ZBIORNIK WODY PŁUCZNEJ
| Razem k.b. |  |  |  | 16741.69 | 81691.68 | 869.22 | 99302.59
| Koszty zakupu 0% |  |  |  |  | 0 |  | 0
| Koszty pośrednie 70% R+S |  |  |  | 11719.2 | 0 | 608.47 | 12327.67
| Zysk 5% R+S+Kp(R+S) |  |  |  | 1423.05 | 0 | 73.89 | 1496.94
| Ogółem |  |  |  | 29883.94 | 81691.68 | 1551.58 | 113127.2
1.4. PLAC MANEWROWY*
180 | KNNR 6 0806/02
Rozebranie krawężników betonowych na podsypce cementowo-piaskowej
|  | m | 24.55
Robocizna
| Robocizna razem | r-g | 0,238 | 15 | 87.64
| Razem k.b. |  |  |  | 87.64 |  |  | 87.64
| Koszty pośrednie 70% R+S |  |  |  | 61.35 |  |  | 61.35
| Zysk 5% R+S+Kp(R+S) |  |  |  | 7.45 |  |  | 7.45
| Razem pozycja |  |  |  | 156.44 |  |  | 156.44
181 | KNNR 6 0101/04
Koryta o głębokości 10cm na całej szerokości jezdni i chodników wykonywane ręcznie w gruncie kategorii I-II
|  | m2 | 303.88
Robocizna
| Robocizna razem | r-g | 0,138 | 15 | 629.03
Sprzęt
| Walec wibracyjny samojezdny | m-g | 0,0094 | 30.38 |  |  | 86.78
| Razem k.b. |  |  |  | 629.03 |  | 86.78 | 715.81
| Koszty pośrednie 70% R+S |  |  |  | 440.32 |  | 60.75 | 501.07
| Zysk 5% R+S+Kp(R+S) |  |  |  | 53.47 |  | 7.38 | 60.85
| Razem pozycja |  |  |  | 1122.82 |  | 154.91 | 1277.73
182 | KNNR 1 0206/03
Roboty ziemne wykonywane koparkami podsiębiernymi o pojemności łyżki 0,40m3 w ziemi kategorii I-III uprzednio zmagazynowanej w hałdach z transportem urobku samochodami samowyładowczymi na odległość 1km
|  | m3 | 60.78
Robocizna
| Robocizna razem | r-g | 0,038 | 15 | 34.64
Sprzęt
| Koparka gąsienicowa 0,40m3 | m-g | 0,0664 | 30.21 |  |  | 121.92
| Spycharka gąsienicowa 75KM | m-g | 0,0298 | 30.38 |  |  | 55.03
| Samochód samowyładowczy 5t | m-g | 0,192 | 35.44 |  |  | 413.58
| Razem k.b. |  |  |  | 34.64 |  | 590.53 | 625.17
| Koszty pośrednie 70% R+S |  |  |  | 24.25 |  | 413.37 | 437.62
| Zysk 5% R+S+Kp(R+S) |  |  |  | 2.94 |  | 50.2 | 53.14
| Razem pozycja |  |  |  | 61.83 |  | 1054.1 | 1115.93
183 | KNNR 1 0208/01.1
Nakłady uzupełniające do tablic za każdy dalszy rozpoczęty 1km odległości transportu ponad 1km samochodami samowyładowczymi gruntu kategorii I-IV po terenie lub drogach gruntowych
|  | m3 | 182.34
Robocizna
| Robocizna razem | r-g | 0,0045 | 15 | 12.31
Sprzęt
| Spycharka gąsienicowa 74kW (100KM) (1) | m-g | 0,002 | 46.98 |  |  | 17.13
| Samochód samowyładowczy do 5t (1) | m-g | 0,052 | 28.35 |  |  | 268.81
| Razem k.b. |  |  |  | 12.31 |  | 285.94 | 298.25
| Koszty pośrednie 70% R+S |  |  |  | 8.62 |  | 200.16 | 208.78
| Zysk 5% R+S+Kp(R+S) |  |  |  | 1.05 |  | 24.31 | 25.36
| Razem pozycja |  |  |  | 21.98 |  | 510.41 | 532.39
184 | KNNR 6 0403/03
Krawężniki betonowe wystające o wymiarach 15x30cm, z wykonaniem ławy betonowej, na podsypce cementowo-piaskowej
|  | m | 68.75
Robocizna
| Robocizna razem | r-g | 0,587 | 15 | 605.34
Materiały
| Krawężniki betonowe drogowe | m | 1,02 | 24.17 |  | 1694.92
| Piasek | m3 | 0,0195 | 18.93 |  | 25.38
| Cement portlandzki 35 | t | 0,0039 | 302.85 |  | 81.2
| Woda | m3 | 0,0136 | 2.54 |  | 2.37
| Beton zwykły B-15 | m3 | 0,052 | 134.61 |  | 481.23
norma: 0,0208*2,5
| Deski iglaste obrzynane kl.III 25mm | m3 | 0,0006 | 630.93 |  | 26.03
| Materiały pomocnicze | % | 0.2 |  |  | 4.62
| Razem k.b. |  |  |  | 605.34 | 2315.75 |  | 2921.09
| Koszty zakupu 0% |  |  |  |  | 0 |  | 0
| Koszty pośrednie 70% R+S |  |  |  | 423.74 | 0 |  | 423.74
| Zysk 5% R+S+Kp(R+S) |  |  |  | 51.45 | 0 |  | 51.45
| Razem pozycja |  |  |  | 1080.53 | 2315.75 |  | 3396.28
185 | KNNR 6 0113/02
Podbudowy z kruszyw łamanych, warstwa dolna, grubość warstwy po zagęszczeniu 20cm
|  | m2 | 303.88
Robocizna
| Robocizna razem | r-g | 0,031 | 15 | 141.3
Materiały
| Tłuczeń kamienny niesortowany | t | 0,424 | 40.38 |  | 5202.77
| Woda | m3 | 0,02 | 2.54 |  | 15.44
| Materiały pomocnicze | % | 0.2 |  |  | 10.44
Sprzęt
| Równiarka samojezdna 100KM | m-g | 0,0037 | 48.6 |  |  | 54.64
| Walec statyczny samojezdny | m-g | 0,0452 | 25.32 |  |  | 347.78
| Razem k.b. |  |  |  | 141.3 | 5228.65 | 402.42 | 5772.37
| Koszty zakupu 0% |  |  |  |  | 0 |  | 0
| Koszty pośrednie 70% R+S |  |  |  | 98.91 | 0 | 281.69 | 380.6
| Zysk 5% R+S+Kp(R+S) |  |  |  | 12.01 | 0 | 34.21 | 46.22
| Razem pozycja |  |  |  | 252.22 | 5228.65 | 718.32 | 6199.19
186 | KNNR 6 0113/06
Podbudowy z kruszyw łamanych, warstwa górna, grubość warstwy po zagęszczeniu 15cm
|  | m2 | 607.76
Robocizna
| Robocizna razem | r-g | 0,0309 | 15 | 281.7
Materiały
| Tłuczeń kamienny niesortowany | t | 0,318 | 40.38 |  | 7804.15
| Woda | m3 | 0,015 | 2.54 |  | 23.16
| Miał kamienny | t | 0,0143 | 37.85 |  | 328.95
| Materiały pomocnicze | % | 0.2 |  |  | 16.31
Sprzęt
| Równiarka samojezdna 100KM | m-g | 0,0039 | 48.6 |  |  | 115.19
| Walec statyczny samojezdny | m-g | 0,0347 | 25.32 |  |  | 533.98
| Razem k.b. |  |  |  | 281.7 | 8172.57 | 649.17 | 9103.44
| Koszty zakupu 0% |  |  |  |  | 0 |  | 0
| Koszty pośrednie 70% R+S |  |  |  | 197.19 | 0 | 454.42 | 651.61
| Zysk 5% R+S+Kp(R+S) |  |  |  | 23.94 | 0 | 55.18 | 79.12
| Razem pozycja |  |  |  | 502.83 | 8172.57 | 1158.77 | 9834.17
187 | KNNR 6 0105/05
Podsypka cementowo-piaskowa zagęszczana ręcznie o grubości warstwy po zagęszczeniu 3cm
|  | m2 | 303.88
Robocizna
| Robocizna razem | r-g | 0,171 | 15 | 779.45
Materiały
| Piasek | m3 | 0,0389 | 18.93 |  | 223.77
| Woda | m3 | 0,0045 | 2.54 |  | 3.47
| Cement portlandzki 35 | t | 0,0088 | 302.85 |  | 809.86
| Materiały pomocnicze | % | 0.2 |  |  | 2.07
| Razem k.b. |  |  |  | 779.45 | 1039.17 |  | 1818.62
| Koszty zakupu 0% |  |  |  |  | 0 |  | 0
| Koszty pośrednie 70% R+S |  |  |  | 545.62 | 0 |  | 545.62
| Zysk 5% R+S+Kp(R+S) |  |  |  | 66.25 | 0 |  | 66.25
| Razem pozycja |  |  |  | 1391.32 | 1039.17 |  | 2430.49
188 | KNR 2-31 0309/05
Nawierzchnie z płyt drogowych betonowych kwadratowych o grubości 12cm, z wypełnieniem spoin piaskiem
|  | m2 | 115.49
Robocizna
| Robocizna razem | r-g | 0,5952 | 15 | 1031.09
Materiały
| Piasek | m3 | 0,0689 | 18.93 |  | 150.63
| Woda | m3 | 0,025 | 2.54 |  | 7.33
| Płyty IOMB ażurowe zbrojona gr. 12,5cm | m2 | 1,02 | 49.35 |  | 5813.42
| Materiały pomocnicze | % | 0.5 |  |  | 29.86
| Razem k.b. |  |  |  | 1031.09 | 6001.24 |  | 7032.33
| Koszty zakupu 0% |  |  |  |  | 0 |  | 0
| Koszty pośrednie 70% R+S |  |  |  | 721.76 | 0 |  | 721.76
| Zysk 5% R+S+Kp(R+S) |  |  |  | 87.64 | 0 |  | 87.64
| Razem pozycja |  |  |  | 1840.49 | 6001.24 |  | 7841.73
189 | KNR 2-31 0202/03
Górna warstwa jezdni o nawierzchni żwirowej rozścielanej ręcznie o grubości po zagęszczeniu 8cm
|  | m2 | 303.88
Robocizna
| Robocizna razem | r-g | 0,0966 | 15 | 440.32
Materiały
| Glina surowa budowlana | m3 | 0,0135 | 10.7 |  | 43.9
| Piasek | m3 | 0,0271 | 18.93 |  | 155.89
| Żwir | m3 | 0,0675 | 27.76 |  | 569.41
| Woda | m3 | 0,008 | 2.54 |  | 6.17
| Materiały pomocnicze | % | 0.5 |  |  | 3.88
Sprzęt
| Brona talerzowa (bez ciągnika) | m-g | 0,0073 | 6.06 |  |  | 13.44
| Ciągnik kołowy 37kW (50KM) (1) | m-g | 0,0073 | 24.58 |  |  | 54.53
| Walec statyczny samojezdny 10t (1) | m-g | 0,0134 | 29 |  |  | 118.09
| Razem k.b. |  |  |  | 440.32 | 779.25 | 186.06 | 1405.63
| Koszty zakupu 0% |  |  |  |  | 0 |  | 0
| Koszty pośrednie 70% R+S |  |  |  | 308.22 | 0 | 130.24 | 438.46
| Zysk 5% R+S+Kp(R+S) |  |  |  | 37.43 | 0 | 15.82 | 53.25
| Razem pozycja |  |  |  | 785.97 | 779.25 | 332.12 | 1897.34
Razem: PLAC MANEWROWY*
| Razem k.b. |  |  |  | 4042.82 | 23536.63 | 2200.9 | 29780.35
| Koszty zakupu 0% |  |  |  |  | 0 |  | 0
| Koszty pośrednie 70% R+S |  |  |  | 2829.98 | 0 | 1540.63 | 4370.61
| Zysk 5% R+S+Kp(R+S) |  |  |  | 343.63 | 0 | 187.1 | 530.73
| Ogółem |  |  |  | 7216.43 | 23536.63 | 3928.63 | 34681.69
1.5. PRZEPUST RUROWY dn300mm POD ZJAZDEM NA PLAC MANEWROWY
190 | KNNR 1 0206/03.1
Roboty ziemne wykonywane koparkami podsiębiernymi o pojemności łyżki 0,40m3 w ziemi kategorii I-III uprzednio zmagazynowanej w hałdach z transportem urobku samochodami samowyładowczymi na odległość 1km
|  | m3 | 15.87
Robocizna
| Robocizna razem | r-g | 0,038 | 15 | 9.05
Sprzęt
| Koparka gąsienicowa 0,40m3 (1) | m-g | 0,0664 | 20.78 |  |  | 21.9
| Spycharka gąsienicowa 55kW (75KM) (1) | m-g | 0,0298 | 43.23 |  |  | 20.44
| Samochód samowyładowczy do 5t (1) | m-g | 0,192 | 28.35 |  |  | 86.38
| Razem k.b. |  |  |  | 9.05 |  | 128.72 | 137.77
| Koszty pośrednie 70% R+S |  |  |  | 6.34 |  | 90.1 | 96.44
| Zysk 5% R+S+Kp(R+S) |  |  |  | 0.77 |  | 10.94 | 11.71
| Razem pozycja |  |  |  | 16.16 |  | 229.76 | 245.92
191 | KNNR 2 1201/03.4
Podkłady z ubitych materiałów sypkich
|  | m3 | 2.11
Robocizna
| Robocizna razem | r-g | 5 | 15 | 158.25
Materiały
| Pospółka do betonów zwykłych | m3 | 1,06 | 26.87 |  | 60.1
| Materiały pomocnicze | % | 1.5 |  |  | 0.9
Sprzęt
| Wyciąg | m-g | 1,13 | 2.03 |  |  | 4.84
| Razem k.b. |  |  |  | 158.25 | 61 | 4.84 | 224.09
| Koszty zakupu 0% |  |  |  |  | 0 |  | 0
| Koszty pośrednie 70% R+S |  |  |  | 110.78 | 0 | 3.39 | 114.17
| Zysk 5% R+S+Kp(R+S) |  |  |  | 13.45 | 0 | 0.41 | 13.86
| Razem pozycja |  |  |  | 282.48 | 61 | 8.64 | 352.12
192 | KNNR 6 0605/01
Ławy fundamentowe żwirowe przepustów pod zjazdami
|  | m3 | 2.11
Robocizna
| Robocizna razem | r-g | 14,3 | 15 | 452.6
Materiały
| Deski iglaste obrzynane kl.III 25mm | m3 | 0,015 | 630.93 |  | 19.97
| Żwir | m3 | 1,23 | 27.76 |  | 72.05
| Woda | m3 | 0,15 | 2.54 |  | 0.8
| Materiały pomocnicze | % | 0.2 |  |  | 0.19
| Razem k.b. |  |  |  | 452.6 | 93.01 |  | 545.61
| Koszty zakupu 0% |  |  |  |  | 0 |  | 0
| Koszty pośrednie 70% R+S |  |  |  | 316.82 | 0 |  | 316.82
| Zysk 5% R+S+Kp(R+S) |  |  |  | 38.47 | 0 |  | 38.47
| Razem pozycja |  |  |  | 807.89 | 93.01 |  | 900.9
193 | KNNR 6 0605/06
Rury betonowe o średnicy 40cm przepustów pod zjazdami
|  | m | 17.55
Robocizna
| Robocizna razem | r-g | 2,53 | 15 | 666.02
Materiały
| Woda | m3 | 0,001 | 2.54 |  | 0.04
| Lepik asfaltowy na gorąco | kg | 1,99 | 1.16 |  | 40.51
| Piasek | m3 | 0,0023 | 18.93 |  | 0.76
| Cement portlandzki 35 | t | 0,0013 | 302.85 |  | 6.91
| Rury betonowe ze stopką d=400mm | m | 1,03 | 30.46 |  | 550.61
| Materiały pomocnicze | % | 0.2 |  |  | 1.2
| Razem k.b. |  |  |  | 666.02 | 600.03 |  | 1266.05
| Koszty zakupu 0% |  |  |  |  | 0 |  | 0
| Koszty pośrednie 70% R+S |  |  |  | 466.21 | 0 |  | 466.21
| Zysk 5% R+S+Kp(R+S) |  |  |  | 56.61 | 0 |  | 56.61
| Razem pozycja |  |  |  | 1188.84 | 600.03 |  | 1788.87
194 | KNNR 6 0605/03
Ścianki czołowe przepustów pod zjazdami dla rur o średnicy 40cm
|  | ścianka | 2
Robocizna
| Robocizna razem | r-g | 11,5 | 15 | 345
Materiały
| Deski iglaste obrzynane kl.III 25mm | m3 | 0,031 | 630.93 |  | 39.12
| Woda | m3 | 0,1 | 2.54 |  | 0.51
| Beton zwykły B-15 | m3 | 0,4995 | 134.61 |  | 134.48
norma: 0,37*1,35
| Lepik asfaltowy na gorąco | kg | 5,95 | 1.16 |  | 13.8
| Materiały pomocnicze | % | 0.2 |  |  | 0.38
| Razem k.b. |  |  |  | 345 | 188.29 |  | 533.29
| Koszty zakupu 0% |  |  |  |  | 0 |  | 0
| Koszty pośrednie 70% R+S |  |  |  | 241.5 | 0 |  | 241.5
| Zysk 5% R+S+Kp(R+S) |  |  |  | 29.33 | 0 |  | 29.33
| Razem pozycja |  |  |  | 615.83 | 188.29 |  | 804.12
Razem: PRZEPUST RUROWY dn300mm POD ZJAZDEM NA PLAC MANEWROWY
| Razem k.b. |  |  |  | 1630.92 | 942.33 | 133.56 | 2706.81
| Koszty zakupu 0% |  |  |  |  | 0 |  | 0
| Koszty pośrednie 70% R+S |  |  |  | 1141.65 | 0 | 93.49 | 1235.14
| Zysk 5% R+S+Kp(R+S) |  |  |  | 138.63 | 0 | 11.35 | 149.98
| Ogółem |  |  |  | 2911.2 | 942.33 | 238.4 | 4091.93
1.6. POSZERZENIA WJAZDU I BRAMY WJAZDOWEJ
195 | KNNR 6 0806/02
Rozebranie krawężników betonowych na podsypce cementowo-piaskowej
|  | m | 16.5
Robocizna
| Robocizna razem | r-g | 0,238 | 15 | 58.91
| Razem k.b. |  |  |  | 58.91 |  |  | 58.91
| Koszty pośrednie 70% R+S |  |  |  | 41.24 |  |  | 41.24
| Zysk 5% R+S+Kp(R+S) |  |  |  | 5.01 |  |  | 5.01
| Razem pozycja |  |  |  | 105.16 |  |  | 105.16
196 | KNNR 6 0101/04
Koryta o głębokości 10cm na całej szerokości jezdni i chodników wykonywane ręcznie w gruncie kategorii I-II
|  | m2 | 21.48
Robocizna
| Robocizna razem | r-g | 0,138 | 15 | 44.46
Sprzęt
| Walec wibracyjny samojezdny | m-g | 0,0094 | 30.38 |  |  | 6.13
| Razem k.b. |  |  |  | 44.46 |  | 6.13 | 50.59
| Koszty pośrednie 70% R+S |  |  |  | 31.12 |  | 4.29 | 35.41
| Zysk 5% R+S+Kp(R+S) |  |  |  | 3.78 |  | 0.52 | 4.3
| Razem pozycja |  |  |  | 79.36 |  | 10.94 | 90.3
197 | KNNR 1 0206/03
Roboty ziemne wykonywane koparkami podsiębiernymi o pojemności łyżki 0,40m3 w ziemi kategorii I-III uprzednio zmagazynowanej w hałdach z transportem urobku samochodami samowyładowczymi na odległość 1km
|  | m3 | 13.53
Robocizna
| Robocizna razem | r-g | 0,038 | 15 | 7.71
Sprzęt
| Koparka gąsienicowa 0,40m3 | m-g | 0,0664 | 30.21 |  |  | 27.14
| Spycharka gąsienicowa 75KM | m-g | 0,0298 | 30.38 |  |  | 12.25
| Samochód samowyładowczy 5t | m-g | 0,192 | 35.44 |  |  | 92.06
| Razem k.b. |  |  |  | 7.71 |  | 131.45 | 139.16
| Koszty pośrednie 70% R+S |  |  |  | 5.4 |  | 92.02 | 97.42
| Zysk 5% R+S+Kp(R+S) |  |  |  | 0.66 |  | 11.17 | 11.83
| Razem pozycja |  |  |  | 13.77 |  | 234.64 | 248.41
198 | KNNR 1 0208/01.1
Nakłady uzupełniające do tablic za każdy dalszy rozpoczęty 1km odległości transportu ponad 1km samochodami samowyładowczymi gruntu kategorii I-IV po terenie lub drogach gruntowych
|  | m3 | 40.65
Robocizna
| Robocizna razem | r-g | 0,0045 | 15 | 2.74
Sprzęt
| Spycharka gąsienicowa 74kW (100KM) (1) | m-g | 0,002 | 46.98 |  |  | 3.82
| Samochód samowyładowczy do 5t (1) | m-g | 0,052 | 28.35 |  |  | 59.93
| Razem k.b. |  |  |  | 2.74 |  | 63.75 | 66.49
| Koszty pośrednie 70% R+S |  |  |  | 1.92 |  | 44.63 | 46.55
| Zysk 5% R+S+Kp(R+S) |  |  |  | 0.23 |  | 5.42 | 5.65
| Razem pozycja |  |  |  | 4.89 |  | 113.8 | 118.69
199 | KNNR 6 0403/03
Krawężniki betonowe wystające o wymiarach 15x30cm, z wykonaniem ławy betonowej, na podsypce cementowo-piaskowej
|  | m | 15.03
Robocizna
| Robocizna razem | r-g | 0,587 | 15 | 132.34
Materiały
| Krawężniki betonowe drogowe | m | 1,02 | 24.17 |  | 370.54
| Piasek | m3 | 0,0195 | 18.93 |  | 5.55
| Cement portlandzki 35 | t | 0,0039 | 302.85 |  | 17.75
| Woda | m3 | 0,0136 | 2.54 |  | 0.52
| Beton zwykły B-15 | m3 | 0,05408 | 134.61 |  | 109.41
norma: 0,0208*2,6
| Deski iglaste obrzynane kl.III 25mm | m3 | 0,0006 | 630.93 |  | 5.69
| Materiały pomocnicze | % | 0.2 |  |  | 1.02
| Razem k.b. |  |  |  | 132.34 | 510.48 |  | 642.82
| Koszty zakupu 0% |  |  |  |  | 0 |  | 0
| Koszty pośrednie 70% R+S |  |  |  | 92.64 | 0 |  | 92.64
| Zysk 5% R+S+Kp(R+S) |  |  |  | 11.25 | 0 |  | 11.25
| Razem pozycja |  |  |  | 236.23 | 510.48 |  | 746.71
200 | KNNR 6 0113/02
Podbudowy z kruszyw łamanych, warstwa dolna, grubość warstwy po zagęszczeniu 20cm
|  | m2 | 21.48
Robocizna
| Robocizna razem | r-g | 0,031 | 15 | 9.99
Materiały
| Tłuczeń kamienny niesortowany | t | 0,424 | 40.38 |  | 367.76
| Woda | m3 | 0,02 | 2.54 |  | 1.09
| Materiały pomocnicze | % | 0.2 |  |  | 0.74
Sprzęt
| Równiarka samojezdna 100KM | m-g | 0,0037 | 48.6 |  |  | 3.86
| Walec statyczny samojezdny | m-g | 0,0452 | 25.32 |  |  | 24.58
| Razem k.b. |  |  |  | 9.99 | 369.59 | 28.44 | 408.02
| Koszty zakupu 0% |  |  |  |  | 0 |  | 0
| Koszty pośrednie 70% R+S |  |  |  | 6.99 | 0 | 19.91 | 26.9
| Zysk 5% R+S+Kp(R+S) |  |  |  | 0.85 | 0 | 2.42 | 3.27
| Razem pozycja |  |  |  | 17.83 | 369.59 | 50.77 | 438.19
201 | KNNR 6 0113/06
Podbudowy z kruszyw łamanych, warstwa górna, grubość warstwy po zagęszczeniu 15cm
|  | m2 | 42.96
Robocizna
| Robocizna razem | r-g | 0,0309 | 15 | 19.91
Materiały
| Tłuczeń kamienny niesortowany | t | 0,318 | 40.38 |  | 551.64
| Woda | m3 | 0,015 | 2.54 |  | 1.64
| Miał kamienny | t | 0,0143 | 37.85 |  | 23.25
| Materiały pomocnicze | % | 0.2 |  |  | 1.15
Sprzęt
| Równiarka samojezdna 100KM | m-g | 0,0039 | 48.6 |  |  | 8.14
| Walec statyczny samojezdny | m-g | 0,0347 | 25.32 |  |  | 37.74
| Razem k.b. |  |  |  | 19.91 | 577.68 | 45.88 | 643.47
| Koszty zakupu 0% |  |  |  |  | 0 |  | 0
| Koszty pośrednie 70% R+S |  |  |  | 13.94 | 0 | 32.12 | 46.06
| Zysk 5% R+S+Kp(R+S) |  |  |  | 1.69 | 0 | 3.9 | 5.59
| Razem pozycja |  |  |  | 35.54 | 577.68 | 81.9 | 695.12
202 | KNNR 6 0105/05
Podsypka cementowo-piaskowa zagęszczana ręcznie o grubości warstwy po zagęszczeniu 3cm
|  | m2 | 21.48
Robocizna
| Robocizna razem | r-g | 0,171 | 15 | 55.1
Materiały
| Piasek | m3 | 0,0389 | 18.93 |  | 15.82
| Woda | m3 | 0,0045 | 2.54 |  | 0.25
| Cement portlandzki 35 | t | 0,0088 | 302.85 |  | 57.25
| Materiały pomocnicze | % | 0.2 |  |  | 0.15
| Razem k.b. |  |  |  | 55.1 | 73.47 |  | 128.57
| Koszty zakupu 0% |  |  |  |  | 0 |  | 0
| Koszty pośrednie 70% R+S |  |  |  | 38.57 | 0 |  | 38.57
| Zysk 5% R+S+Kp(R+S) |  |  |  | 4.68 | 0 |  | 4.68
| Razem pozycja |  |  |  | 98.35 | 73.47 |  | 171.82
203 | KNR 2-31 0309/05
Nawierzchnie z płyt drogowych betonowych kwadratowych o grubości 12cm, z wypełnieniem spoin piaskiem
|  | m2 | 21.48
Robocizna
| Robocizna razem | r-g | 0,5952 | 15 | 191.77
Materiały
| Piasek | m3 | 0,0689 | 18.93 |  | 28.02
| Woda | m3 | 0,025 | 2.54 |  | 1.36
| Płyty IOMB ażurowe zbrojona gr. 12,5cm | m2 | 1,02 | 49.35 |  | 1081.24
| Materiały pomocnicze | % | 0.5 |  |  | 5.55
| Razem k.b. |  |  |  | 191.77 | 1116.17 |  | 1307.94
| Koszty zakupu 0% |  |  |  |  | 0 |  | 0
| Koszty pośrednie 70% R+S |  |  |  | 134.24 | 0 |  | 134.24
| Zysk 5% R+S+Kp(R+S) |  |  |  | 16.3 | 0 |  | 16.3
| Razem pozycja |  |  |  | 342.31 | 1116.17 |  | 1458.48
204 | KNR 2-31 0202/03
Górna warstwa jezdni o nawierzchni żwirowej rozścielanej ręcznie o grubości po zagęszczeniu 8cm
|  | m2 | 21.48
Robocizna
| Robocizna razem | r-g | 0,0966 | 15 | 31.12
Materiały
| Glina surowa budowlana | m3 | 0,0135 | 10.7 |  | 3.1
| Piasek | m3 | 0,0271 | 18.93 |  | 11.02
| Żwir | m3 | 0,0675 | 27.76 |  | 40.25
| Woda | m3 | 0,008 | 2.54 |  | 0.44
| Materiały pomocnicze | % | 0.5 |  |  | 0.27
Sprzęt
| Brona talerzowa (bez ciągnika) | m-g | 0,0073 | 6.06 |  |  | 0.95
| Ciągnik kołowy 37kW (50KM) (1) | m-g | 0,0073 | 24.58 |  |  | 3.85
| Walec statyczny samojezdny 10t (1) | m-g | 0,0134 | 29 |  |  | 8.35
| Razem k.b. |  |  |  | 31.12 | 55.08 | 13.15 | 99.35
| Koszty zakupu 0% |  |  |  |  | 0 |  | 0
| Koszty pośrednie 70% R+S |  |  |  | 21.78 | 0 | 9.21 | 30.99
| Zysk 5% R+S+Kp(R+S) |  |  |  | 2.65 | 0 | 1.12 | 3.77
| Razem pozycja |  |  |  | 55.55 | 55.08 | 23.48 | 134.11
205 | KNNR 3 0703/06
Wymiana drzwi stalowych-BRAMA
|  | m2 (elementu) | 3
Robocizna
| Robocizna razem | r-g | 3,85 | 15 | 173.25
Materiały
| Drzwi stalowe | kg | 34 | 5.37 |  | 547.74
| Materiały pomocnicze | % | 8 |  |  | 43.82
Sprzęt
| Środek transportowy poziomy | m-g | 0,03 | 16.25 |  |  | 1.46
| Razem k.b. |  |  |  | 173.25 | 591.56 | 1.46 | 766.27
| Koszty zakupu 0% |  |  |  |  | 0 |  | 0
| Koszty pośrednie 70% R+S |  |  |  | 121.28 | 0 | 1.02 | 122.3
| Zysk 5% R+S+Kp(R+S) |  |  |  | 14.73 | 0 | 0.12 | 14.85
| Razem pozycja |  |  |  | 309.26 | 591.56 | 2.6 | 903.42
206 | KNNR 2 1601/02
Cokoły betonowe o wymiarach 0,20x0,30m i fundamencie 0,20x0,80m
|  | m | 3.25
Robocizna
| Robocizna razem | r-g | 2,32 | 15 | 113.1
Materiały
| Beton zwykły B-10 | m3 | 0,2266 | 116.64 |  | 85.9
| Deski iglaste obrzynane kl.II 19-25mm | m3 | 0,0064 | 803.09 |  | 16.7
| Materiały pomocnicze | % | 8 |  |  | 8.21
| Razem k.b. |  |  |  | 113.1 | 110.81 |  | 223.91
| Koszty zakupu 0% |  |  |  |  | 0 |  | 0
| Koszty pośrednie 70% R+S |  |  |  | 79.17 | 0 |  | 79.17
| Zysk 5% R+S+Kp(R+S) |  |  |  | 9.61 | 0 |  | 9.61
| Razem pozycja |  |  |  | 201.88 | 110.81 |  | 312.69
207 | KNNR 2 1604/04
Ogrodzenie z siatki w ramach na słupach betonowych o wymiarach 51x51x150cm i gotowym cokole
|  | szt | 4
Robocizna
| Robocizna razem | r-g | 5,9 | 15 | 354
Materiały
| Beton zwykły B-10 | m3 | 0,25 | 116.64 |  | 116.64
| Materiały pomocnicze | % | 2 |  |  | 2.33
| Razem k.b. |  |  |  | 354 | 118.97 |  | 472.97
| Koszty zakupu 0% |  |  |  |  | 0 |  | 0
| Koszty pośrednie 70% R+S |  |  |  | 247.8 | 0 |  | 247.8
| Zysk 5% R+S+Kp(R+S) |  |  |  | 30.09 | 0 |  | 30.09
| Razem pozycja |  |  |  | 631.89 | 118.97 |  | 750.86
208 | KNNR 2 1603/02
Ogrodzenie z siatki wysokości do 1,50m na słupkach stalowych o rozstawie 2,40m obsadzonych w cokole
|  | m | 4
Robocizna
| Robocizna razem | r-g | 1,09 | 15 | 65.4
Materiały
| Słupki stalowe z kształtowników walcowanych | szt | 0,4333 | 22.22 |  | 38.51
| Siatka ogrodzeniowa ślimakowa z drutu ocynkowanego | m2 | 1,56 | 8.15 |  | 50.86
| Materiały pomocnicze | % | 2 |  |  | 1.79
| Razem k.b. |  |  |  | 65.4 | 91.16 |  | 156.56
| Koszty zakupu 0% |  |  |  |  | 0 |  | 0
| Koszty pośrednie 70% R+S |  |  |  | 45.78 | 0 |  | 45.78
| Zysk 5% R+S+Kp(R+S) |  |  |  | 5.56 | 0 |  | 5.56
| Razem pozycja |  |  |  | 116.74 | 91.16 |  | 207.9
209 | KNNR 2 1303/02
Wrota przesuwne
|  | m2 | 12
Robocizna
| Robocizna razem | r-g | 3,9 | 15 | 702
Materiały
| Bramy przesuwne | m2 | 1 | 269.19 |  | 3230.28
| Materiały pomocnicze | % | 2 |  |  | 64.61
Sprzęt
| Spawarka elektryczna | m-g | 0,95 | 2.19 |  |  | 24.97
| Razem k.b. |  |  |  | 702 | 3294.89 | 24.97 | 4021.86
| Koszty zakupu 0% |  |  |  |  | 0 |  | 0
| Koszty pośrednie 70% R+S |  |  |  | 491.4 | 0 | 17.48 | 508.88
| Zysk 5% R+S+Kp(R+S) |  |  |  | 59.67 | 0 | 2.12 | 61.79
| Razem pozycja |  |  |  | 1253.07 | 3294.89 | 44.57 | 4592.53
Razem: POSZERZENIA WJAZDU I BRAMY WJAZDOWEJ
| Razem k.b. |  |  |  | 1961.8 | 6909.86 | 315.23 | 9186.89
| Koszty zakupu 0% |  |  |  |  | 0 |  | 0
| Koszty pośrednie 70% R+S |  |  |  | 1373.27 | 0 | 220.68 | 1593.95
| Zysk 5% R+S+Kp(R+S) |  |  |  | 166.76 | 0 | 26.79 | 193.55
| Ogółem |  |  |  | 3501.83 | 6909.86 | 562.7 | 10974.39
1.7. NAWIERZCHNIA Z PŁYT OTWOROWYCH NA ISTNIEJACYCH PLACACH I DROGACH
210 | KNNR 6 0105/05
Podsypka cementowo-piaskowa zagęszczana ręcznie o grubości warstwy po zagęszczeniu 3cm
|  | m2 | 1273.07
Robocizna
| Robocizna razem | r-g | 0,171 | 15 | 3265.42
Materiały
| Piasek | m3 | 0,0389 | 18.93 |  | 937.46
| Woda | m3 | 0,0045 | 2.54 |  | 14.55
| Cement portlandzki 35 | t | 0,0088 | 302.85 |  | 3392.83
| Materiały pomocnicze | % | 0.2 |  |  | 8.69
| Razem k.b. |  |  |  | 3265.42 | 4353.53 |  | 7618.95
| Koszty zakupu 0% |  |  |  |  | 0 |  | 0
| Koszty pośrednie 70% R+S |  |  |  | 2285.79 | 0 |  | 2285.79
| Zysk 5% R+S+Kp(R+S) |  |  |  | 277.56 | 0 |  | 277.56
| Razem pozycja |  |  |  | 5828.77 | 4353.53 |  | 10182.3
211 | KNR 2-31 0309/05
Nawierzchnie z płyt drogowych betonowych kwadratowych o grubości 12cm, z wypełnieniem spoin piaskiem
|  | m2 | 1273.07
Robocizna
| Robocizna razem | r-g | 0,5952 | 15 | 11365.97
Materiały
| Piasek | m3 | 0,0689 | 18.93 |  | 1660.44
| Woda | m3 | 0,025 | 2.54 |  | 80.84
| Płyty IOMB ażurowe zbrojona gr. 12,5cm | m2 | 1,02 | 49.35 |  | 64082.52
| Materiały pomocnicze | % | 0.5 |  |  | 329.12
| Razem k.b. |  |  |  | 11365.97 | 66152.92 |  | 77518.89
| Koszty zakupu 0% |  |  |  |  | 0 |  | 0
| Koszty pośrednie 70% R+S |  |  |  | 7956.18 | 0 |  | 7956.18
| Zysk 5% R+S+Kp(R+S) |  |  |  | 966.11 | 0 |  | 966.11
| Razem pozycja |  |  |  | 20288.26 | 66152.92 |  | 86441.18
212 | KNR 2-31 0202/03
Górna warstwa jezdni o nawierzchni żwirowej rozścielanej ręcznie o grubości po zagęszczeniu 8cm
|  | m2 | 1273.07
Robocizna
| Robocizna razem | r-g | 0,0966 | 15 | 1844.68
Materiały
| Glina surowa budowlana | m3 | 0,0135 | 10.7 |  | 183.89
| Piasek | m3 | 0,0271 | 18.93 |  | 653.09
| Żwir | m3 | 0,0675 | 27.76 |  | 2385.48
| Woda | m3 | 0,008 | 2.54 |  | 25.87
| Materiały pomocnicze | % | 0.5 |  |  | 16.24
Sprzęt
| Brona talerzowa (bez ciągnika) | m-g | 0,0073 | 6.06 |  |  | 56.32
| Ciągnik kołowy 37kW (50KM) (1) | m-g | 0,0073 | 24.58 |  |  | 228.43
| Walec statyczny samojezdny 10t (1) | m-g | 0,0134 | 29 |  |  | 494.72
| Razem k.b. |  |  |  | 1844.68 | 3264.57 | 779.47 | 5888.72
| Koszty zakupu 0% |  |  |  |  | 0 |  | 0
| Koszty pośrednie 70% R+S |  |  |  | 1291.28 | 0 | 545.63 | 1836.91
| Zysk 5% R+S+Kp(R+S) |  |  |  | 156.8 | 0 | 66.26 | 223.06
| Razem pozycja |  |  |  | 3292.76 | 3264.57 | 1391.36 | 7948.69
213 | KNNR 6 0806/02
Rozebranie krawężników betonowych na podsypce cementowo-piaskowej
|  | m | 113.5
Robocizna
| Robocizna razem | r-g | 0,238 | 15 | 405.2
| Razem k.b. |  |  |  | 405.2 |  |  | 405.2
| Koszty pośrednie 70% R+S |  |  |  | 283.64 |  |  | 283.64
| Zysk 5% R+S+Kp(R+S) |  |  |  | 34.44 |  |  | 34.44
| Razem pozycja |  |  |  | 723.28 |  |  | 723.28
214 | KNNR 6 0101/04
Koryta o głębokości 10cm na całej szerokości jezdni i chodników wykonywane ręcznie w gruncie kategorii I-II - PRZEBUDOWA
|  | m2 | 397.2
Robocizna
| Robocizna razem | r-g | 0,138 | 15 | 822.2
Sprzęt
| Walec wibracyjny samojezdny | m-g | 0,0094 | 30.38 |  |  | 113.43
| Razem k.b. |  |  |  | 822.2 |  | 113.43 | 935.63
| Koszty pośrednie 70% R+S |  |  |  | 575.54 |  | 79.4 | 654.94
| Zysk 5% R+S+Kp(R+S) |  |  |  | 69.89 |  | 9.64 | 79.53
| Razem pozycja |  |  |  | 1467.63 |  | 202.47 | 1670.1
215 | KNNR 1 0206/03
Roboty ziemne wykonywane koparkami podsiębiernymi o pojemności łyżki 0,40m3 w ziemi kategorii I-III uprzednio zmagazynowanej w hałdach z transportem urobku samochodami samowyładowczymi na odległość 1km - PRZEBUDOWA
|  | m3 | 79.44
Robocizna
| Robocizna razem | r-g | 0,038 | 15 | 45.28
Sprzęt
| Koparka gąsienicowa 0,40m3 | m-g | 0,0664 | 30.21 |  |  | 159.35
| Spycharka gąsienicowa 75KM | m-g | 0,0298 | 30.38 |  |  | 71.92
| Samochód samowyładowczy 5t | m-g | 0,192 | 35.44 |  |  | 540.55
| Razem k.b. |  |  |  | 45.28 |  | 771.82 | 817.1
| Koszty pośrednie 70% R+S |  |  |  | 31.7 |  | 540.27 | 571.97
| Zysk 5% R+S+Kp(R+S) |  |  |  | 3.85 |  | 65.6 | 69.45
| Razem pozycja |  |  |  | 80.83 |  | 1377.69 | 1458.52
216 | KNNR 1 0208/01.1
Nakłady uzupełniające do tablic za każdy dalszy rozpoczęty 1km odległości transportu ponad 1km samochodami samowyładowczymi gruntu kategorii I-IV po terenie lub drogach gruntowych - PRZEBUDOWA
|  | m3 | 238.32
Robocizna
| Robocizna razem | r-g | 0,0045 | 15 | 16.09
Sprzęt
| Spycharka gąsienicowa 74kW (100KM) (1) | m-g | 0,002 | 46.98 |  |  | 22.39
| Samochód samowyładowczy do 5t (1) | m-g | 0,052 | 28.35 |  |  | 351.33
| Razem k.b. |  |  |  | 16.09 |  | 373.72 | 389.81
| Koszty pośrednie 70% R+S |  |  |  | 11.26 |  | 261.6 | 272.86
| Zysk 5% R+S+Kp(R+S) |  |  |  | 1.37 |  | 31.77 | 33.14
| Razem pozycja |  |  |  | 28.72 |  | 667.09 | 695.81
217 | KNNR 6 0403/03
Krawężniki betonowe wystające o wymiarach 15x30cm, z wykonaniem ławy betonowej, na podsypce cementowo-piaskowej - PRZEBUDOWA
|  | m | 113.5
Robocizna
| Robocizna razem | r-g | 0,587 | 15 | 999.37
Materiały
| Krawężniki betonowe drogowe | m | 1,02 | 24.17 |  | 2798.16
| Piasek | m3 | 0,0195 | 18.93 |  | 41.9
| Cement portlandzki 35 | t | 0,0039 | 302.85 |  | 134.06
| Woda | m3 | 0,0136 | 2.54 |  | 3.92
| Beton zwykły B-15 | m3 | 0,052 | 134.61 |  | 794.47
norma: 0,0208*2,5
| Deski iglaste obrzynane kl.III 25mm | m3 | 0,0006 | 630.93 |  | 42.97
| Materiały pomocnicze | % | 0.2 |  |  | 7.63
| Razem k.b. |  |  |  | 999.37 | 3823.11 |  | 4822.48
| Koszty zakupu 0% |  |  |  |  | 0 |  | 0
| Koszty pośrednie 70% R+S |  |  |  | 699.56 | 0 |  | 699.56
| Zysk 5% R+S+Kp(R+S) |  |  |  | 84.95 | 0 |  | 84.95
| Razem pozycja |  |  |  | 1783.88 | 3823.11 |  | 5606.99
218 | KNNR 6 0113/02
Podbudowy z kruszyw łamanych, warstwa dolna, grubość warstwy po zagęszczeniu 20cm - PRZEBUDOWA
|  | m2 | 397.2
Robocizna
| Robocizna razem | r-g | 0,031 | 15 | 184.7
Materiały
| Tłuczeń kamienny niesortowany | t | 0,424 | 40.38 |  | 6800.51
| Woda | m3 | 0,02 | 2.54 |  | 20.18
| Materiały pomocnicze | % | 0.2 |  |  | 13.64
Sprzęt
| Równiarka samojezdna 100KM | m-g | 0,0037 | 48.6 |  |  | 71.42
| Walec statyczny samojezdny | m-g | 0,0452 | 25.32 |  |  | 454.58
| Razem k.b. |  |  |  | 184.7 | 6834.33 | 526 | 7545.03
| Koszty zakupu 0% |  |  |  |  | 0 |  | 0
| Koszty pośrednie 70% R+S |  |  |  | 129.29 | 0 | 368.2 | 497.49
| Zysk 5% R+S+Kp(R+S) |  |  |  | 15.7 | 0 | 44.71 | 60.41
| Razem pozycja |  |  |  | 329.69 | 6834.33 | 938.91 | 8102.93
219 | KNNR 6 0113/06
Podbudowy z kruszyw łamanych, warstwa górna, grubość warstwy po zagęszczeniu 15cm - PRZEBUDOWA
|  | m2 | 794.4
Robocizna
| Robocizna razem | r-g | 0,0309 | 15 | 368.2
Materiały
| Tłuczeń kamienny niesortowany | t | 0,318 | 40.38 |  | 10200.76
| Woda | m3 | 0,015 | 2.54 |  | 30.27
| Miał kamienny | t | 0,0143 | 37.85 |  | 429.97
| Materiały pomocnicze | % | 0.2 |  |  | 21.32
Sprzęt
| Równiarka samojezdna 100KM | m-g | 0,0039 | 48.6 |  |  | 150.57
| Walec statyczny samojezdny | m-g | 0,0347 | 25.32 |  |  | 697.96
| Razem k.b. |  |  |  | 368.2 | 10682.32 | 848.53 | 11899.05
| Koszty zakupu 0% |  |  |  |  | 0 |  | 0
| Koszty pośrednie 70% R+S |  |  |  | 257.74 | 0 | 593.97 | 851.71
| Zysk 5% R+S+Kp(R+S) |  |  |  | 31.3 | 0 | 72.13 | 103.43
| Razem pozycja |  |  |  | 657.24 | 10682.32 | 1514.63 | 12854.19
220 | KNNR 6 0105/05
Podsypka cementowo-piaskowa zagęszczana ręcznie o grubości warstwy po zagęszczeniu 3cm - PRZEBUDOWA
|  | m2 | 397.2
Robocizna
| Robocizna razem | r-g | 0,171 | 15 | 1018.82
Materiały
| Piasek | m3 | 0,0389 | 18.93 |  | 292.49
| Woda | m3 | 0,0045 | 2.54 |  | 4.54
| Cement portlandzki 35 | t | 0,0088 | 302.85 |  | 1058.57
| Materiały pomocnicze | % | 0.2 |  |  | 2.71
| Razem k.b. |  |  |  | 1018.82 | 1358.31 |  | 2377.13
| Koszty zakupu 0% |  |  |  |  | 0 |  | 0
| Koszty pośrednie 70% R+S |  |  |  | 713.17 | 0 |  | 713.17
| Zysk 5% R+S+Kp(R+S) |  |  |  | 86.6 | 0 |  | 86.6
| Razem pozycja |  |  |  | 1818.59 | 1358.31 |  | 3176.9
221 | KNR 2-31 0309/05
Nawierzchnie z płyt drogowych betonowych kwadratowych o grubości 12cm, z wypełnieniem spoin piaskiem - PRZEBUDOWA
|  | m2 | 397.2
Robocizna
| Robocizna razem | r-g | 0,5952 | 15 | 3546.2
Materiały
| Piasek | m3 | 0,0689 | 18.93 |  | 518.06
| Woda | m3 | 0,025 | 2.54 |  | 25.22
| Płyty IOMB ażurowe zbrojona gr. 12,5cm | m2 | 1,02 | 49.35 |  | 19993.86
| Materiały pomocnicze | % | 0.5 |  |  | 102.69
| Razem k.b. |  |  |  | 3546.2 | 20639.83 |  | 24186.03
| Koszty zakupu 0% |  |  |  |  | 0 |  | 0
| Koszty pośrednie 70% R+S |  |  |  | 2482.34 | 0 |  | 2482.34
| Zysk 5% R+S+Kp(R+S) |  |  |  | 301.43 | 0 |  | 301.43
| Razem pozycja |  |  |  | 6329.97 | 20639.83 |  | 26969.8
222 | KNR 2-31 0202/03
Górna warstwa jezdni o nawierzchni żwirowej rozścielanej ręcznie o grubości po zagęszczeniu 8cm - PRZEBUDOWA
|  | m2 | 397.2
Robocizna
| Robocizna razem | r-g | 0,0966 | 15 | 575.54
Materiały
| Glina surowa budowlana | m3 | 0,0135 | 10.7 |  | 57.38
| Piasek | m3 | 0,0271 | 18.93 |  | 203.76
| Żwir | m3 | 0,0675 | 27.76 |  | 744.27
| Woda | m3 | 0,008 | 2.54 |  | 8.07
| Materiały pomocnicze | % | 0.5 |  |  | 5.07
Sprzęt
| Brona talerzowa (bez ciągnika) | m-g | 0,0073 | 6.06 |  |  | 17.57
| Ciągnik kołowy 37kW (50KM) (1) | m-g | 0,0073 | 24.58 |  |  | 71.27
| Walec statyczny samojezdny 10t (1) | m-g | 0,0134 | 29 |  |  | 154.35
| Razem k.b. |  |  |  | 575.54 | 1018.55 | 243.19 | 1837.28
| Koszty zakupu 0% |  |  |  |  | 0 |  | 0
| Koszty pośrednie 70% R+S |  |  |  | 402.88 | 0 | 170.23 | 573.11
| Zysk 5% R+S+Kp(R+S) |  |  |  | 48.92 | 0 | 20.67 | 69.59
| Razem pozycja |  |  |  | 1027.34 | 1018.55 | 434.09 | 2479.98
Razem: NAWIERZCHNIA Z PŁYT OTWOROWYCH NA ISTNIEJACYCH PLACACH I DROGACH
| Razem k.b. |  |  |  | 24457.67 | 118127.47 | 3656.16 | 146241.3
| Koszty zakupu 0% |  |  |  |  | 0 |  | 0
| Koszty pośrednie 70% R+S |  |  |  | 17120.37 | 0 | 2559.3 | 19679.67
| Zysk 5% R+S+Kp(R+S) |  |  |  | 2078.92 | 0 | 310.78 | 2389.7
| Ogółem |  |  |  | 43656.96 | 118127.47 | 6526.24 | 168310.67
1.11. BUDYNEK TECHNICZNO-SOCJALNY*
1.11.1. Technologia
223 | KNNR 3r00 0308/01
Ręczne wykucie wnęk z ich otynkowaniem w ścianach z cegły na zaprawie wapiennej i cementowo-wapiennej
|  | m3 | 0.24
Robocizna
| Robocizna razem | r-g | 69,5 | 15 | 250.2
Materiały
| Zaprawa cementowo-wapienna M-7 | m3 | 0,02 | 176.65 |  | 0.85
| Materiały pomocnicze | % | 0.5 |  |  | 0
| Razem k.b. |  |  |  | 250.2 | 0.85 |  | 251.05
| Koszty zakupu 0% |  |  |  |  | 0 |  | 0
| Koszty pośrednie 70% R+S |  |  |  | 175.14 | 0 |  | 175.14
| Zysk 5% R+S+Kp(R+S) |  |  |  | 21.27 | 0 |  | 21.27
| Razem pozycja |  |  |  | 446.61 | 0.85 |  | 447.46
224 | KNNR 4 0112/01
Rurociągi z tworzyw sztucznych (OO,PE,PB) o średnicy zewnętrznej 20mm o połączeniach zgrzewanych na ścianach w budynkach niemieszkalmych
|  | m | 6
Robocizna
| Robocizna razem | r-g | 0,287 | 15 | 25.83
Materiały
| Rury z polipropylenu d=20mm | m | 1,1 | 1.91 |  | 12.61
| Kształtki z polipropylenu d=20mm | szt | 0,58 | 2.54 |  | 8.84
| Uchwyty do rur z tworzyw sztucznych | szt | 1,43 | 2.54 |  | 21.79
| Materiały pomocnicze | % | 1.5 |  |  | 0.65
| Razem k.b. |  |  |  | 25.83 | 43.89 |  | 69.72
| Koszty zakupu 0% |  |  |  |  | 0 |  | 0
| Koszty pośrednie 70% R+S |  |  |  | 18.08 | 0 |  | 18.08
| Zysk 5% R+S+Kp(R+S) |  |  |  | 2.2 | 0 |  | 2.2
| Razem pozycja |  |  |  | 46.11 | 43.89 |  | 90
225 | KNNR 4 0116/01
Dodatki za podejścia dopływowe o połączeniu sztywnym w rurociągach z tworzyw sztucznych o średnicy zewnętrznej 20mm do zaworów czerpalnych, baterii, mieszaczy, hydrantów itp.
|  | szt | 6
Robocizna
| Robocizna razem | r-g | 0,29 | 15 | 26.1
Materiały
| Kształtki z PCW ciśn. na klej d=20mm | szt | 3 | 2.54 |  | 45.72
| Kształtki z PCW ciśn. gwintowane d=20mm | szt | 1 | 3.8 |  | 22.8
| Uchwyty do rur z tworzyw sztucznych | szt | 1 | 2.54 |  | 15.24
| Materiały pomocnicze | % | 1.5 |  |  | 1.26
| Razem k.b. |  |  |  | 26.1 | 85.02 |  | 111.12
| Koszty zakupu 0% |  |  |  |  | 0 |  | 0
| Koszty pośrednie 70% R+S |  |  |  | 18.27 | 0 |  | 18.27
| Zysk 5% R+S+Kp(R+S) |  |  |  | 2.22 | 0 |  | 2.22
| Razem pozycja |  |  |  | 46.59 | 85.02 |  | 131.61
226 | KNNR 4 0116/07
Dodatki za podejścia dopływowe o połączeniu elastycznym z tworzywa w rurociągach z tworzyw sztucznych o średnicy zewnętrznej 20mm do zaworów czerpalnych, baterii, płuczek
|  | szt | 2
Robocizna
| Robocizna razem | r-g | 0,52 | 15 | 15.6
Materiały
| Kształtki z PCW ciśn. na klej d=20mm | szt | 1 | 2.54 |  | 5.08
| Kształtki z PCW ciśn. gwintowane d=20mm | szt | 1 | 3.8 |  | 7.6
| Złącza elastyczne z tworzyw sztucznych do spłuczek | szt | 1 | 3.8 |  | 7.6
| Materiały pomocnicze | % | 1.5 |  |  | 0.3
| Razem k.b. |  |  |  | 15.6 | 20.58 |  | 36.18
| Koszty zakupu 0% |  |  |  |  | 0 |  | 0
| Koszty pośrednie 70% R+S |  |  |  | 10.92 | 0 |  | 10.92
| Zysk 5% R+S+Kp(R+S) |  |  |  | 1.33 | 0 |  | 1.33
| Razem pozycja |  |  |  | 27.85 | 20.58 |  | 48.43
227 | KNNR 4 0119/01
Dodatki za wykonanie obejść elementów konstrukcyjnych z rur z tworzyw sztucznych o średnicy nominalnej 20mm
|  | szt | 15
Robocizna
| Robocizna razem | r-g | 0,39 | 15 | 87.75
Materiały
| Kolana z PCW ciśnieniowe łączone na klej d=20mm | szt | 3 | 7.45 |  | 335.25
| Uchwyty do rur z tworzyw sztucznych | szt | 1 | 2.54 |  | 38.1
| Materiały pomocnicze | % | 1.5 |  |  | 5.6
| Razem k.b. |  |  |  | 87.75 | 378.95 |  | 466.7
| Koszty zakupu 0% |  |  |  |  | 0 |  | 0
| Koszty pośrednie 70% R+S |  |  |  | 61.43 | 0 |  | 61.43
| Zysk 5% R+S+Kp(R+S) |  |  |  | 7.46 | 0 |  | 7.46
| Razem pozycja |  |  |  | 156.64 | 378.95 |  | 535.59
228 | KNNR 4 0135/01
Zawory czerpalne o średnicy nominalnej 15mnm
|  | szt | 1
Robocizna
| Robocizna razem | r-g | 0,17 | 15 | 2.55
Materiały
| Zawory czerpalne mosiężne ze złączka węża d=15mm | szt | 1 | 11.36 |  | 11.36
| Materiały pomocnicze | % | 0.5 |  |  | 0.06
| Razem k.b. |  |  |  | 2.55 | 11.42 |  | 13.97
| Koszty zakupu 0% |  |  |  |  | 0 |  | 0
| Koszty pośrednie 70% R+S |  |  |  | 1.79 | 0 |  | 1.79
| Zysk 5% R+S+Kp(R+S) |  |  |  | 0.22 | 0 |  | 0.22
| Razem pozycja |  |  |  | 4.56 | 11.42 |  | 15.98
229 | KNR 7-04 0601/04
Montaż sposobem półmechanicznym chloratorów Cl-73 o masie do 0,05t
|  | kpl | 1
Robocizna
| Robocizna razem | r-g | 9,97 | 15 | 149.55
Materiały
| Dozownik podchlorynu sodu - zbiornik V=500dm3-2szt, mieszadło elektryczne, pompa BETA 5a 1605 p=1,6MPa, 5,0dm3/h P=22W -wykonanie chemoodporne dla PIX i podchlorynu sodu-sterowane sygnałem bezpośrednim | kpl | 1 | 14865.02 |  | 14865.02
Sprzęt
| Samochód dostawczy do 0,9t | m-g | 0,24 | 18.23 |  |  | 4.38
| Razem k.b. |  |  |  | 149.55 | 14865.02 | 4.38 | 15018.95
| Koszty zakupu 0% |  |  |  |  | 0 |  | 0
| Koszty pośrednie 70% R+S |  |  |  | 104.69 | 0 | 3.07 | 107.76
| Zysk 5% R+S+Kp(R+S) |  |  |  | 12.71 | 0 | 0.37 | 13.08
| Razem pozycja |  |  |  | 266.95 | 14865.02 | 7.82 | 15139.79
Razem: Technologia
| Razem k.b. |  |  |  | 557.58 | 15405.73 | 4.38 | 15967.69
| Koszty zakupu 0% |  |  |  |  | 0 |  | 0
| Koszty pośrednie 70% R+S |  |  |  | 390.32 | 0 | 3.07 | 393.39
| Zysk 5% R+S+Kp(R+S) |  |  |  | 47.41 | 0 | 0.37 | 47.78
| Ogółem |  |  |  | 995.31 | 15405.73 | 7.82 | 16408.86
Razem: BUDYNEK TECHNICZNO-SOCJALNY*
| Razem k.b. |  |  |  | 557.58 | 15405.73 | 4.38 | 15967.69
| Koszty zakupu 0% |  |  |  |  | 0 |  | 0
| Koszty pośrednie 70% R+S |  |  |  | 390.32 | 0 | 3.07 | 393.39
| Zysk 5% R+S+Kp(R+S) |  |  |  | 47.41 | 0 | 0.37 | 47.78
| Ogółem |  |  |  | 995.31 | 15405.73 | 7.82 | 16408.86
1.12. WIATA SUSZENIA OSADÓW
230 | KNNR 1 0212/02
Wykopy jamiste wykonywane na odkład koparkami podsiębiernymi o pojemności łyżki 0,15-0,25m3 na głębokości do 3,0m w gruncie kategorii III
|  | m3 | 252
Robocizna
| Robocizna razem | r-g | 0,06 | 15 | 226.8
Sprzęt
| Koparka 0,15m3 (p) | m-g | 0,0845 | 20.78 |  |  | 442.49
| Koparka 0,25m3 (p) | m-g | 0,0629 | 23.94 |  |  | 379.47
| Razem k.b. |  |  |  | 226.8 |  | 821.96 | 1048.76
| Koszty pośrednie 70% R+S |  |  |  | 158.76 |  | 575.37 | 734.13
| Zysk 5% R+S+Kp(R+S) |  |  |  | 19.28 |  | 69.87 | 89.15
| Razem pozycja |  |  |  | 404.84 |  | 1467.2 | 1872.04
231 | KNNR 1 0313/01.1
Umocnienie pełne palami szalunkowymi stalowymi (wypraskami) wraz z ich rozbiórką deskowania, ścian wykopów w gruntach suchych kategorii I-IV o szerokości 1m i głębokości do 3,0m (Grunty suche)
|  | m2 | 371.6
Robocizna
| Robocizna razem | r-g | 0,675 | 15 | 3762.45
Materiały
| Pale szalunkowe stalowe | t | 0,00068 | 2522.41 |  | 637.38
| Bale iglaste obrzynane nasycone kl.III gr.50-63mm | m3 | 0,00105 | 630.98 |  | 246.2
| Drewno iglaste, okrągłe nasycone na stemple | m3 | 0,0009 | 592.23 |  | 198.07
| Klamry ciesielskie | kg | 0,12 | 4.4 |  | 196.2
| Materiały pomocnicze | % | 1 |  |  | 12.78
| Razem k.b. |  |  |  | 3762.45 | 1290.63 |  | 5053.08
| Koszty zakupu 0% |  |  |  |  | 0 |  | 0
| Koszty pośrednie 70% R+S |  |  |  | 2633.72 | 0 |  | 2633.72
| Zysk 5% R+S+Kp(R+S) |  |  |  | 319.81 | 0 |  | 319.81
| Razem pozycja |  |  |  | 6715.98 | 1290.63 |  | 8006.61
232 | KNNR 1 0202/05
Roboty ziemne wykonywane koparkami podsiębiernymi o pojemności łyżki 0,40m3 w gruncie kategorii I-II z transportem urobku samochodami samowyładowczymi na odległość 1km
|  | m3 | 140
Robocizna
| Robocizna razem | r-g | 0,146 | 15 | 306.6
Sprzęt
| Koparka przedsiębierna 0,4m3 | m-g | 0,0523 | 30.38 |  |  | 222.44
| Samochód samowyładowczy 5t | m-g | 0,201 | 35.44 |  |  | 997.28
| Razem k.b. |  |  |  | 306.6 |  | 1219.72 | 1526.32
| Koszty pośrednie 70% R+S |  |  |  | 214.62 |  | 853.8 | 1068.42
| Zysk 5% R+S+Kp(R+S) |  |  |  | 26.06 |  | 103.68 | 129.74
| Razem pozycja |  |  |  | 547.28 |  | 2177.2 | 2724.48
233 | KNNR 2 1201/03.4
Podkłady z ubitych materiałów sypkich
|  | m3 | 37.8
Robocizna
| Robocizna razem | r-g | 5 | 15 | 2835
Materiały
| Pospółka do betonów zwykłych | m3 | 1,06 | 26.87 |  | 1076.63
| Materiały pomocnicze | % | 1.5 |  |  | 16.15
Sprzęt
| Wyciąg | m-g | 1,13 | 2.03 |  |  | 86.71
| Razem k.b. |  |  |  | 2835 | 1092.78 | 86.71 | 4014.49
| Koszty zakupu 0% |  |  |  |  | 0 |  | 0
| Koszty pośrednie 70% R+S |  |  |  | 1984.5 | 0 | 60.7 | 2045.2
| Zysk 5% R+S+Kp(R+S) |  |  |  | 240.98 | 0 | 7.37 | 248.35
| Razem pozycja |  |  |  | 5060.48 | 1092.78 | 154.78 | 6308.04
234 | KNNR 2 1201/01.2
Podkłady betonowe
|  | m3 | 6.26
Robocizna
| Robocizna razem | r-g | 5,95 | 15 | 558.71
Materiały
| Beton zwykły B-10 | m3 | 1,02 | 116.64 |  | 744.77
| Materiały pomocnicze | % | 1.5 |  |  | 11.17
Sprzęt
| Wyciąg | m-g | 1,53 | 2.03 |  |  | 19.44
| Razem k.b. |  |  |  | 558.71 | 755.94 | 19.44 | 1334.09
| Koszty zakupu 0% |  |  |  |  | 0 |  | 0
| Koszty pośrednie 70% R+S |  |  |  | 391.1 | 0 | 13.61 | 404.71
| Zysk 5% R+S+Kp(R+S) |  |  |  | 47.49 | 0 | 1.65 | 49.14
| Razem pozycja |  |  |  | 997.3 | 755.94 | 34.7 | 1787.94
235 | KNNR 2 0601/02
Izolacje przeciwwilgociowe powłokowe bitumiczne dwuwarstwowe powierzchni poziomych
|  | m2 | 50.1
Robocizna
| Robocizna razem | r-g | 0,219 | 15 | 164.58
Materiały
| Lepik smołowy | kg | 2,7 | 4.44 |  | 600.6
| Roztwór asfaltowy | kg | 0,3 | 4.82 |  | 72.44
| Materiały pomocnicze | % | 4 |  |  | 26.92
Sprzęt
| Wyciąg | m-g | 0,0034 | 2.03 |  |  | 0.35
| Razem k.b. |  |  |  | 164.58 | 699.96 | 0.35 | 864.89
| Koszty zakupu 0% |  |  |  |  | 0 |  | 0
| Koszty pośrednie 70% R+S |  |  |  | 115.21 | 0 | 0.25 | 115.46
| Zysk 5% R+S+Kp(R+S) |  |  |  | 13.99 | 0 | 0.03 | 14.02
| Razem pozycja |  |  |  | 293.78 | 699.96 | 0.63 | 994.37
236 | KNNR 2 0102/02
Deskowanie systemowe drobnowymiarowe konstrukcji betonowych lub żelbetowych stóp i płyt fundamentowych
|  | m2 | 116.68
Robocizna
| Robocizna razem | r-g | 1,08 | 15 | 1890.22
Materiały
| Deski iglaste obrzynane kl.III 25mm | m3 | 0,00022 | 630.93 |  | 16.2
| Bale iglaste obrzynane kl.II | m3 | 0,0002 | 822.83 |  | 19.2
| Materiały pomocnicze | % | 1.5 |  |  | 0.53
Sprzęt
| Deskowanie systemowe drobnowymiarowe | m-g | 0,281 | 5.07 |  |  | 166.23
| Żuraw samochodowy | m-g | 0,008 | 35.44 |  |  | 33.08
| Razem k.b. |  |  |  | 1890.22 | 35.93 | 199.31 | 2125.46
| Koszty zakupu 0% |  |  |  |  | 0 |  | 0
| Koszty pośrednie 70% R+S |  |  |  | 1323.15 | 0 | 139.52 | 1462.67
| Zysk 5% R+S+Kp(R+S) |  |  |  | 160.67 | 0 | 16.94 | 177.61
| Razem pozycja |  |  |  | 3374.04 | 35.93 | 355.77 | 3765.74
237 | KNNR 2 0107/02
Betonowanie konstrukcji zbrojonych w deskowaniu tradycyjnym stóp fundamentowych
|  | m3 | 38.21
Robocizna
| Robocizna razem | r-g | 2,26 | 15 | 1295.32
Materiały
| Beton zwykły B-25 z dodatkiem hydroplastu 1,5% | m3 | 1,015 | 201.9 |  | 7830.32
| Materiały pomocnicze | % | 1.5 |  |  | 117.45
| Razem k.b. |  |  |  | 1295.32 | 7947.77 |  | 9243.09
| Koszty zakupu 0% |  |  |  |  | 0 |  | 0
| Koszty pośrednie 70% R+S |  |  |  | 906.72 | 0 |  | 906.72
| Zysk 5% R+S+Kp(R+S) |  |  |  | 110.1 | 0 |  | 110.1
| Razem pozycja |  |  |  | 2312.14 | 7947.77 |  | 10259.91
238 | KNNR 2 0104/04
Zbrojenie konstrukcji monolitycznych prętami stalowymi okrągłymi żebrowanymi o średnicy do 14mm
|  | t | 0.69
Robocizna
| Robocizna razem | r-g | 40,2 | 15 | 416.07
Materiały
| Pręty zbrojeniowe żebrowane do 14mm | t | 1,006 | 2243.25 |  | 1557.13
| Materiały pomocnicze | % | 1.5 |  |  | 23.36
Sprzęt
| Prościarka automatyczna do prętów 4-10mm | m-g | 4,3 | 3.29 |  |  | 9.76
| Nożyce do prętów | m-g | 5,8 | 2.84 |  |  | 11.37
| Giętarka do prętów mechaniczna | m-g | 4,8 | 2.72 |  |  | 9.01
| Wyciąg | m-g | 0,8 | 2.03 |  |  | 1.12
| Razem k.b. |  |  |  | 416.07 | 1580.49 | 31.26 | 2027.82
| Koszty zakupu 0% |  |  |  |  | 0 |  | 0
| Koszty pośrednie 70% R+S |  |  |  | 291.25 | 0 | 21.88 | 313.13
| Zysk 5% R+S+Kp(R+S) |  |  |  | 35.37 | 0 | 2.66 | 38.03
| Razem pozycja |  |  |  | 742.69 | 1580.49 | 55.8 | 2378.98
239 | KNNR 2 0601/06
Izolacje przeciwwilgociowe powłokowe bitumiczne dwuwarstwowe powierzchni pionowych
|  | m2 | 116.68
Robocizna
| Robocizna razem | r-g | 0,309 | 15 | 540.81
Materiały
| Superflex 10 | kg | 2,8 | 7.17 |  | 2342.47
| Roztwór asfaltowy | kg | 0,35 | 4.82 |  | 196.84
| Materiały pomocnicze | % | 4 |  |  | 101.57
| Razem k.b. |  |  |  | 540.81 | 2640.88 |  | 3181.69
| Koszty zakupu 0% |  |  |  |  | 0 |  | 0
| Koszty pośrednie 70% R+S |  |  |  | 378.57 | 0 |  | 378.57
| Zysk 5% R+S+Kp(R+S) |  |  |  | 45.97 | 0 |  | 45.97
| Razem pozycja |  |  |  | 965.35 | 2640.88 |  | 3606.23
240 | KNNR 2 0601/02
Izolacje przeciwwilgociowe powłokowe bitumiczne dwuwarstwowe powierzchni poziomych
|  | m2 | 50.1
Robocizna
| Robocizna razem | r-g | 0,219 | 15 | 164.58
Materiały
| Superflex 10 | kg | 2,7 | 7.17 |  | 969.89
| Roztwór asfaltowy | kg | 0,3 | 4.82 |  | 72.44
| Materiały pomocnicze | % | 4 |  |  | 41.69
Sprzęt
| Wyciąg | m-g | 0,0034 | 2.03 |  |  | 0.35
| Razem k.b. |  |  |  | 164.58 | 1084.02 | 0.35 | 1248.95
| Koszty zakupu 0% |  |  |  |  | 0 |  | 0
| Koszty pośrednie 70% R+S |  |  |  | 115.21 | 0 | 0.25 | 115.46
| Zysk 5% R+S+Kp(R+S) |  |  |  | 13.99 | 0 | 0.03 | 14.02
| Razem pozycja |  |  |  | 293.78 | 1084.02 | 0.63 | 1378.43
241 | KNNR 1 0214/04.1
Zasypanie wykopów fundamentowych podłużnych, punktowych, rowów, wykopów obiektowych gruntem kategorii I-II o grubości warstwy w stanie luźnym 35cm z zagęszczeniem mechanicznym ubijakami
|  | m3 | 169.73
Robocizna
| Robocizna razem | r-g | 0,134 | 15 | 341.16
Sprzęt
| Ubijak spalinowy 200kg | m-g | 0,07 | 2.8 |  |  | 33.27
| Spycharka 55kW ( 75KM) (1) | m-g | 0,0117 | 46.98 |  |  | 93.29
| Razem k.b. |  |  |  | 341.16 |  | 126.56 | 467.72
| Koszty pośrednie 70% R+S |  |  |  | 238.81 |  | 88.59 | 327.4
| Zysk 5% R+S+Kp(R+S) |  |  |  | 29 |  | 10.76 | 39.76
| Razem pozycja |  |  |  | 608.97 |  | 225.91 | 834.88
242 | KNNR 1 0202/07.1
Roboty ziemne wykonywane koparkami podsiębiernymi o pojemności łyżki 0,60m3 w gruncie kategorii I-II z transportem urobku samochodami samowyładowczymi do 5t na odległość 1km-ODWÓZ NADMIARU POD STOPY I POSADZKĘ
|  | m3 | 142.27
Robocizna
| Robocizna razem | r-g | 0,126 | 15 | 268.89
Sprzęt
| Koparka 0,60m3 (1) | m-g | 0,036 | 53.96 |  |  | 276.37
| Samochód samowyładowczy do 5t (1) | m-g | 0,144 | 28.35 |  |  | 580.8
| Razem k.b. |  |  |  | 268.89 |  | 857.17 | 1126.06
| Koszty pośrednie 70% R+S |  |  |  | 188.22 |  | 600.02 | 788.24
| Zysk 5% R+S+Kp(R+S) |  |  |  | 22.86 |  | 72.86 | 95.72
| Razem pozycja |  |  |  | 479.97 |  | 1530.05 | 2010.02
243 | KNNR 2 1201/03.4
Podkłady z ubitych materiałów sypkich
|  | m3 | 40
Robocizna
| Robocizna razem | r-g | 5 | 15 | 3000
Materiały
| Pospółka do betonów zwykłych | m3 | 1,06 | 26.87 |  | 1139.29
| Materiały pomocnicze | % | 1.5 |  |  | 17.09
Sprzęt
| Wyciąg | m-g | 1,13 | 2.03 |  |  | 91.76
| Razem k.b. |  |  |  | 3000 | 1156.38 | 91.76 | 4248.14
| Koszty zakupu 0% |  |  |  |  | 0 |  | 0
| Koszty pośrednie 70% R+S |  |  |  | 2100 | 0 | 64.23 | 2164.23
| Zysk 5% R+S+Kp(R+S) |  |  |  | 255 | 0 | 7.8 | 262.8
| Razem pozycja |  |  |  | 5355 | 1156.38 | 163.79 | 6675.17
244 | KNNR 2 1201/01.2
Podkłady betonowe
|  | m3 | 30
Robocizna
| Robocizna razem | r-g | 5,95 | 15 | 2677.5
Materiały
| Beton zwykły B-15 | m3 | 1,02 | 134.61 |  | 4119.07
| Materiały pomocnicze | % | 1.5 |  |  | 61.79
Sprzęt
| Wyciąg | m-g | 1,53 | 2.03 |  |  | 93.18
| Razem k.b. |  |  |  | 2677.5 | 4180.86 | 93.18 | 6951.54
| Koszty zakupu 0% |  |  |  |  | 0 |  | 0
| Koszty pośrednie 70% R+S |  |  |  | 1874.25 | 0 | 65.23 | 1939.48
| Zysk 5% R+S+Kp(R+S) |  |  |  | 227.59 | 0 | 7.92 | 235.51
| Razem pozycja |  |  |  | 4779.34 | 4180.86 | 166.33 | 9126.53
245 | KNNR 2 0604/01
Izolacja z folii polietylenowej pozioma podposadzkowa
|  | m2 | 200
Robocizna
| Robocizna razem | r-g | 0,36 | 15 | 1080
Materiały
| Folia polietylenowa Tefond HD | m2 | 1,2 | 6.95 |  | 1668
| Pasta emulsyjna asfaltowa | kg | 3,5 | 6.56 |  | 4592
| Lepik asfaltowy na gorąco bez wypełniacza | kg | 0,18 | 0.78 |  | 28.08
| Papa asfaltowa izolacyjna | m2 | 1,13 | 3.76 |  | 849.76
| Materiały pomocnicze | % | 4 |  |  | 285.51
Sprzęt
| Wyciąg | m-g | 0,01 | 2.03 |  |  | 4.06
| Razem k.b. |  |  |  | 1080 | 7423.35 | 4.06 | 8507.41
| Koszty zakupu 0% |  |  |  |  | 0 |  | 0
| Koszty pośrednie 70% R+S |  |  |  | 756 | 0 | 2.84 | 758.84
| Zysk 5% R+S+Kp(R+S) |  |  |  | 91.8 | 0 | 0.35 | 92.15
| Razem pozycja |  |  |  | 1927.8 | 7423.35 | 7.25 | 9358.4
246 | KNNR 2 0107/03
Betonowanie konstrukcji zbrojonych w deskowaniu tradycyjnym płyt fundamentowych
|  | m3 | 40
Robocizna
| Robocizna razem | r-g | 2,54 | 15 | 1524
Materiały
| Beton zwykły B-25 z dodatkiem hydroplastu 1,5% | m3 | 1,015 | 201.9 |  | 8197.14
| Materiały pomocnicze | % | 1.5 |  |  | 122.96
| Razem k.b. |  |  |  | 1524 | 8320.1 |  | 9844.1
| Koszty zakupu 0% |  |  |  |  | 0 |  | 0
| Koszty pośrednie 70% R+S |  |  |  | 1066.8 | 0 |  | 1066.8
| Zysk 5% R+S+Kp(R+S) |  |  |  | 129.54 | 0 |  | 129.54
| Razem pozycja |  |  |  | 2720.34 | 8320.1 |  | 11040.44
247 | KNNR 2 0104/01
Zbrojenie konstrukcji monolitycznych prętami stalowymi okrągłymi gładkimi o średnicy do 14mm
|  | t | 1
Robocizna
| Robocizna razem | r-g | 36,7 | 15 | 550.5
Materiały
| Włókno stalowe do zbrojenia płyty posadzkowej -25kg/m3 betonu | t | 1,006 | 2691.91 |  | 2708.06
| Materiały pomocnicze | % | 1.5 |  |  | 40.62
Sprzęt
| Prościarka do prętów | m-g | 2,6 | 2.56 |  |  | 6.66
| Nożyce do prętów | m-g | 4,75 | 2.84 |  |  | 13.49
| Giętarka do prętów | m-g | 4,03 | 5.83 |  |  | 23.49
| Wyciąg | m-g | 0,72 | 2.03 |  |  | 1.46
| Razem k.b. |  |  |  | 550.5 | 2748.68 | 45.1 | 3344.28
| Koszty zakupu 0% |  |  |  |  | 0 |  | 0
| Koszty pośrednie 70% R+S |  |  |  | 385.35 | 0 | 31.57 | 416.92
| Zysk 5% R+S+Kp(R+S) |  |  |  | 46.79 | 0 | 3.83 | 50.62
| Razem pozycja |  |  |  | 982.64 | 2748.68 | 80.5 | 3811.82
248 | KNR 2-13 1005/05
Dylatacje z taśm dylatacyjnych z polichlorku winylu o szerokości 20cm
|  | m | 50
Robocizna R=0,955
| Robocizna razem | r-g | 0,183551 | 15 | 137.66
norma: 0,1922*0,955
Materiały
| Taśma dylatacyjna z PCW | m | 1,01 | 3.83 |  | 193.42
| Płyty pilśniowe porowate zwykłe | m2 | 0,2 | 1.72 |  | 17.2
Sprzęt
| Samochód skrzyniowy 5t | m-g | 0,006 | 20.25 |  |  | 6.08
| Razem k.b. |  |  |  | 137.66 | 210.62 | 6.08 | 354.36
| Koszty zakupu 0% |  |  |  |  | 0 |  | 0
| Koszty pośrednie 70% R+S |  |  |  | 96.36 | 0 | 4.26 | 100.62
| Zysk 5% R+S+Kp(R+S) |  |  |  | 11.7 | 0 | 0.52 | 12.22
| Razem pozycja |  |  |  | 245.72 | 210.62 | 10.86 | 467.2
249 | KNR 2-05 0101/01
Słupy o masie do 1t w halach typu lekkiego
|  | t | 4.34
Robocizna
| Robocizna razem | r-g | 21,77 | 15 | 1417.23
Materiały
| Śruby zgrubne 6-kątne gwintowane kpl | kg | 0,2 | 11.36 |  | 9.86
| Słup HEB 240 | kg | 1050 | 5.97 |  | 27205.29
| Trzpienie stalowe | kg | 0,1 | 7.57 |  | 3.29
| Blacha gruba | kg | 18,3 | 2.15 |  | 170.76
| Drabiny stalowe | kg | 5,9 | 6.3 |  | 161.32
Sprzęt
| Żuraw samochodowy 5t-6t | m-g | 1,1 | 23.95 |  |  | 114.34
| Żuraw samochodowy 12t-16t | m-g | 2 | 51.32 |  |  | 445.46
| Ciągnik kołowy 55-63kW (75-85KM) | m-g | 1,8 | 47.79 |  |  | 373.34
| Przyczepa dłużycowa 10t | m-g | 1,8 | 7.85 |  |  | 61.32
| Spawarka elektryczna wirująca 300A | m-g | 4,1 | 2.88 |  |  | 51.25
| Razem k.b. |  |  |  | 1417.23 | 27550.52 | 1045.71 | 30013.46
| Koszty zakupu 0% |  |  |  |  | 0 |  | 0
| Koszty pośrednie 70% R+S |  |  |  | 992.06 | 0 | 732 | 1724.06
| Zysk 5% R+S+Kp(R+S) |  |  |  | 120.46 | 0 | 88.89 | 209.35
| Razem pozycja |  |  |  | 2529.75 | 27550.52 | 1866.6 | 31946.87
250 | KNR 2-05 0102/07
Podciagi dachowe w halach typu lekkiego-dżwigary
|  | t | 5.36
Robocizna
| Robocizna razem | r-g | 17,17 | 15 | 1380.47
Materiały
| Deski iglaste obrzynane | m3 | 0,001 | 630.93 |  | 3.38
| Drabiny stalowe | kg | 0,1 | 6.3 |  | 3.38
| Dźwigary dachowe IPE 300 ze ściągiem (pręt fi 20mm) | kg | 1020 | 5.3 |  | 28976.16
| Śruby zgrubne 6-kątne gwintowane kpl | kg | 0,2 | 11.36 |  | 12.18
| Trzpienie stalowe | kg | 0,1 | 7.57 |  | 4.06
| Krawędziaki iglaste | m3 | 0,001 | 883.28 |  | 4.73
Sprzęt
| Żuraw samochodowy 5-6t | m-g | 0,2 | 35.44 |  |  | 37.99
| Żuraw samochodowy 12-16t | m-g | 1,6 | 60.75 |  |  | 520.99
| Ciągnik kołowy 75-85KM (55-63kW) | m-g | 0,4 | 50.63 |  |  | 108.55
| Przyczepa dłużycowa 10t | m-g | 0,4 | 7.85 |  |  | 16.83
| Spawarka elektryczna wirująca 300A | m-g | 4,7 | 2.88 |  |  | 72.55
| Razem k.b. |  |  |  | 1380.47 | 29003.89 | 756.91 | 31141.27
| Koszty zakupu 0% |  |  |  |  | 0 |  | 0
| Koszty pośrednie 70% R+S |  |  |  | 966.33 | 0 | 529.84 | 1496.17
| Zysk 5% R+S+Kp(R+S) |  |  |  | 117.34 | 0 | 64.34 | 181.68
| Razem pozycja |  |  |  | 2464.14 | 29003.89 | 1351.09 | 32819.12
251 | KNR 2-05 0102/04
Płatwie z kształtowników w halach typu lekkiego
|  | t | 2.04
Robocizna
| Robocizna razem | r-g | 27,41 | 15 | 838.75
Materiały
| Deski iglaste obrzynane | m3 | 0,009 | 630.93 |  | 11.58
| Drabiny stalowe | kg | 0,9 | 6.3 |  | 11.57
| Śruby zgrubne 6-kątne gwintowane kpl | kg | 0,9 | 11.36 |  | 20.86
| Płatwie stalowe C65 | kg | 1020 | 5.37 |  | 11173.9
| Trzpienie stalowe | kg | 0,3 | 7.57 |  | 4.63
Sprzęt
| Żuraw samochodowy 5-6t | m-g | 0,9 | 35.44 |  |  | 65.07
| Żuraw samochodowy 12-16t | m-g | 2,6 | 60.75 |  |  | 322.22
| Ciągnik kołowy 75-85KM (55-63kW) | m-g | 1,2 | 50.63 |  |  | 123.94
| Przyczepa dłużycowa 10t | m-g | 1,2 | 7.85 |  |  | 19.22
| Spawarka elektryczna wirująca 300A | m-g | 1,4 | 2.88 |  |  | 8.23
| Razem k.b. |  |  |  | 838.75 | 11222.54 | 538.68 | 12599.97
| Koszty zakupu 0% |  |  |  |  | 0 |  | 0
| Koszty pośrednie 70% R+S |  |  |  | 587.13 | 0 | 377.08 | 964.21
| Zysk 5% R+S+Kp(R+S) |  |  |  | 71.29 | 0 | 45.79 | 117.08
| Razem pozycja |  |  |  | 1497.17 | 11222.54 | 961.55 | 13681.26
252 | KNR 2-05 0101/05
Stężenia słupów w halach typu lekkiego
|  | t | 0.26
Robocizna
| Robocizna razem | r-g | 34,08 | 15 | 132.91
Materiały
| Deski iglaste obrzynane | m3 | 0,008 | 630.93 |  | 1.31
| Śruby zgrubne 6-kątne gwintowane kpl | kg | 1,5 | 11.36 |  | 4.43
| Trzpienie stalowe | kg | 0,5 | 7.57 |  | 0.98
| Drabiny stalowe | kg | 0,9 | 6.3 |  | 1.47
| Pręty zbrojeniowe A-III (34GS)- 32mm | t | 1,02 | 2691.91 |  | 713.89
Sprzęt
| Żuraw samochodowy 5t-6t | m-g | 1,8 | 23.95 |  |  | 11.21
| Żuraw samochodowy 12t-16t | m-g | 2,5 | 51.32 |  |  | 33.36
| Ciągnik kołowy 55-63kW (75-85KM) | m-g | 2,8 | 47.79 |  |  | 34.79
| Przyczepa dłużycowa 10t | m-g | 2,8 | 7.85 |  |  | 5.71
| Spawarka elektryczna wirująca 300A | m-g | 5,2 | 2.88 |  |  | 3.89
| Razem k.b. |  |  |  | 132.91 | 722.08 | 88.96 | 943.95
| Koszty zakupu 0% |  |  |  |  | 0 |  | 0
| Koszty pośrednie 70% R+S |  |  |  | 93.04 | 0 | 62.27 | 155.31
| Zysk 5% R+S+Kp(R+S) |  |  |  | 11.3 | 0 | 7.56 | 18.86
| Razem pozycja |  |  |  | 237.25 | 722.08 | 158.79 | 1118.12
253 | KNR 2-05 0101/05
Stężenia słupów w halach typu lekkiego
|  | t | 0.36
Robocizna
| Robocizna razem | r-g | 34,08 | 15 | 184.03
Materiały
| Śruby zgrubne 6-kątne gwintowane kpl | kg | 1,5 | 11.36 |  | 6.13
| Trzpienie stalowe | kg | 0,5 | 7.57 |  | 1.36
| Drabiny stalowe | kg | 0,9 | 6.3 |  | 2.04
| Pręty zbrojeniowe A-III (34GS)- 20mm | t | 1,02 | 2691.91 |  | 988.47
| Deski iglaste obrzynane | m3 | 0,008 | 630.93 |  | 1.82
Sprzęt
| Żuraw samochodowy 5-6t | m-g | 1,8 | 35.44 |  |  | 22.97
| Żuraw samochodowy 12-16t | m-g | 2,5 | 60.75 |  |  | 54.68
| Ciągnik kołowy 75-85KM (55-63kW) | m-g | 2,8 | 50.63 |  |  | 51.04
| Przyczepa dłużycowa 10t | m-g | 2,8 | 7.85 |  |  | 7.91
| Spawarka elektryczna wirująca 300A | m-g | 5,2 | 2.88 |  |  | 5.39
| Razem k.b. |  |  |  | 184.03 | 999.82 | 141.99 | 1325.84
| Koszty zakupu 0% |  |  |  |  | 0 |  | 0
| Koszty pośrednie 70% R+S |  |  |  | 128.82 | 0 | 99.39 | 228.21
| Zysk 5% R+S+Kp(R+S) |  |  |  | 15.64 | 0 | 12.07 | 27.71
| Razem pozycja |  |  |  | 328.49 | 999.82 | 253.45 | 1581.76
254 | KNR 2-05 0101/01
Słupy o masie do 1t w halach typu lekkiego
|  | t | 0.47
Robocizna
| Robocizna razem | r-g | 21,77 | 15 | 153.48
Materiały
| Śruby zgrubne 6-kątne gwintowane kpl | kg | 0,2 | 11.36 |  | 1.07
| Trzpienie stalowe | kg | 0,1 | 7.57 |  | 0.36
| Blacha gruba | kg | 18,3 | 2.15 |  | 18.49
| Słup HEB 140 | kg | 1020 | 5.37 |  | 2574.38
| Drabiny stalowe | kg | 5,9 | 6.3 |  | 17.47
Sprzęt
| Żuraw samochodowy 5-6t | m-g | 1,1 | 35.44 |  |  | 18.32
| Żuraw samochodowy 12-16t | m-g | 2 | 60.75 |  |  | 57.11
| Ciągnik kołowy 75-85KM (55-63kW) | m-g | 1,8 | 50.63 |  |  | 42.83
| Przyczepa dłużycowa 10t | m-g | 1,8 | 7.85 |  |  | 6.64
| Spawarka elektryczna wirująca 300A | m-g | 4,1 | 2.88 |  |  | 5.55
| Razem k.b. |  |  |  | 153.48 | 2611.77 | 130.45 | 2895.7
| Koszty zakupu 0% |  |  |  |  | 0 |  | 0
| Koszty pośrednie 70% R+S |  |  |  | 107.44 | 0 | 91.32 | 198.76
| Zysk 5% R+S+Kp(R+S) |  |  |  | 13.05 | 0 | 11.09 | 24.14
| Razem pozycja |  |  |  | 273.97 | 2611.77 | 232.86 | 3118.6
255 | KNNR 2 0104/04
Zbrojenie konstrukcji monolitycznych prętami stalowymi okrągłymi żebrowanymi o średnicy do 14mm
|  | t | 0.69
Robocizna
| Robocizna razem | r-g | 40,2 | 15 | 416.07
Materiały
| Pręty zbrojeniowe żebrowane do 14mm | t | 1,006 | 2243.25 |  | 1557.13
| Materiały pomocnicze | % | 1.5 |  |  | 23.36
Sprzęt
| Prościarka do prętów | m-g | 4,3 | 2.56 |  |  | 7.6
| Nożyce do prętów | m-g | 5,8 | 2.84 |  |  | 11.37
| Giętarka do prętów | m-g | 4,8 | 5.83 |  |  | 19.31
| Wyciąg | m-g | 0,8 | 2.03 |  |  | 1.12
| Razem k.b. |  |  |  | 416.07 | 1580.49 | 39.4 | 2035.96
| Koszty zakupu 0% |  |  |  |  | 0 |  | 0
| Koszty pośrednie 70% R+S |  |  |  | 291.25 | 0 | 27.58 | 318.83
| Zysk 5% R+S+Kp(R+S) |  |  |  | 35.37 | 0 | 3.35 | 38.72
| Razem pozycja |  |  |  | 742.69 | 1580.49 | 70.33 | 2393.51
256 | KNNR 2 0115/02
Dachy z żelbetowych płyt prefabrykowanych, drobnowymiarowych z wycięciami i płaskich-p.a.
|  | m2 | 90.7
Robocizna
| Robocizna razem | r-g | 1,51 | 15 | 2054.36
Materiały
| Prefabrykowane deski żelbetowe gr. 10cm z betonu B25 | m2 | 1,02 | 134.61 |  | 12453.31
| Zaprawa cementowa M12 | m3 | 0,0011 | 176.65 |  | 17.62
| Materiały pomocnicze | % | 1.5 |  |  | 187.06
Sprzęt
| Wyciąg | m-g | 0,206 | 2.03 |  |  | 37.93
| Razem k.b. |  |  |  | 2054.36 | 12657.99 | 37.93 | 14750.28
| Koszty zakupu 0% |  |  |  |  | 0 |  | 0
| Koszty pośrednie 70% R+S |  |  |  | 1438.05 | 0 | 26.55 | 1464.6
| Zysk 5% R+S+Kp(R+S) |  |  |  | 174.62 | 0 | 3.22 | 177.84
| Razem pozycja |  |  |  | 3667.03 | 12657.99 | 67.7 | 16392.72
257 | KNNR 2 1301/05
Wyroby stalowe różne (drzwiczki i kratki, nakrywy, ruszty, zsypy, wycieraczki, czerpnie, wsporniki, narożniki)-nakładki z blachy dla desek
|  | kg | 225.6
Robocizna
| Robocizna razem | r-g | 1,1 | 15 | 3722.4
Materiały
| Wyroby stalowe różne | kg | 1 | 6.3 |  | 1421.28
| Materiały pomocnicze | % | 1.5 |  |  | 21.32
Sprzęt
| Wyciąg | m-g | 0,05 | 2.03 |  |  | 22.9
| Razem k.b. |  |  |  | 3722.4 | 1442.6 | 22.9 | 5187.9
| Koszty zakupu 0% |  |  |  |  | 0 |  | 0
| Koszty pośrednie 70% R+S |  |  |  | 2605.68 | 0 | 16.03 | 2621.71
| Zysk 5% R+S+Kp(R+S) |  |  |  | 316.4 | 0 | 1.95 | 318.35
| Razem pozycja |  |  |  | 6644.48 | 1442.6 | 40.88 | 8127.96
258 | KNR 2-02u2 0535/01
Pokrycie dachów o nachyleniu połaci do 85%, na łatach, blachą powlekaną dachówkową o pow. do 25m2
|  | m2 | 270.55
Robocizna
| Robocizna razem | r-g | 0,64 | 15 | 2597.28
Materiały
| Blacha powlekana dachówkowa | m2 | 1,06 | 22.44 |  | 6435.41
| Wkręty do blach samogwintujące | szt | 8,24 | 1.13 |  | 2519.15
| Materiały pomocnicze | % | 1.5 |  |  | 134.32
Sprzęt
| Wyciąg | m-g | 0,007 | 2.03 |  |  | 3.84
| Środek transportowy | m-g | 0,007 | 16.25 |  |  | 30.78
| Razem k.b. |  |  |  | 2597.28 | 9088.88 | 34.62 | 11720.78
| Koszty zakupu 0% |  |  |  |  | 0 |  | 0
| Koszty pośrednie 70% R+S |  |  |  | 1818.1 | 0 | 24.23 | 1842.33
| Zysk 5% R+S+Kp(R+S) |  |  |  | 220.77 | 0 | 2.94 | 223.71
| Razem pozycja |  |  |  | 4636.15 | 9088.88 | 61.79 | 13786.82
259 | KNNR 7 0911/01
Malowanie farbami i emaliami chlorokauczukowymi zmontowanych, skorodowanych konstrukcji hal typu lekkiego
|  | t | 13.06
Robocizna
| Robocizna razem | r-g | 48,4 | 15 | 9481.56
Materiały
| Farba chlorokauczukowa do gruntowania | dm3 | 4,02 | 15.69 |  | 823.74
| Emalia chlorokauczukowa | dm3 | 8,03 | 14.23 |  | 1492.33
| Rozcieńczalnik do wyrobów chlorokauczukowych | dm3 | 0,96 | 4.91 |  | 61.56
| Piasek do zapraw | m3 | 1,12 | 25.23 |  | 369.04
| Płyty pomostowe robocze | m2 | 0,286 | 40.38 |  | 150.83
| Deski iglaste obrzynane kl.II 19-25mm | m3 | 0,014 | 803.09 |  | 146.84
| Drabiny stalowe | kg | 2,55 | 6.3 |  | 209.81
| Materiały pomocnicze | % | 4 |  |  | 130.17
Sprzęt
| Piaskarnia do czyszczenia metali | m-g | 7,41 | 2.67 |  |  | 258.39
| Sprężarka spalinowa 4-5m3/min | m-g | 7,41 | 36.49 |  |  | 3531.31
| Środek transportowy | m-g | 0,66 | 16.25 |  |  | 140.07
| Razem k.b. |  |  |  | 9481.56 | 3384.32 | 3929.77 | 16795.65
| Koszty zakupu 0% |  |  |  |  | 0 |  | 0
| Koszty pośrednie 70% R+S |  |  |  | 6637.09 | 0 | 2750.84 | 9387.93
| Zysk 5% R+S+Kp(R+S) |  |  |  | 805.93 | 0 | 334.03 | 1139.96
| Razem pozycja |  |  |  | 16924.58 | 3384.32 | 7014.64 | 27323.54
260 | KNNR 2 0505/03.1
Montaż obróbek blacharskich z gotowych elementów prefabrykowanych z blachy ocynkowanej przy szerokości w rozwinięciu ponad 25cm
|  | m2 | 21.02
Robocizna
| Robocizna razem | r-g | 1,23 | 15 | 387.82
Materiały
| Blacha powlekana dachówkowa | m2 | 1,01 | 22.44 |  | 476.41
| Materiały pomocnicze | % | 5 |  |  | 23.82
| Razem k.b. |  |  |  | 387.82 | 500.23 |  | 888.05
| Koszty zakupu 0% |  |  |  |  | 0 |  | 0
| Koszty pośrednie 70% R+S |  |  |  | 271.47 | 0 |  | 271.47
| Zysk 5% R+S+Kp(R+S) |  |  |  | 32.96 | 0 |  | 32.96
| Razem pozycja |  |  |  | 692.25 | 500.23 |  | 1192.48
261 | KNNR 2 0506/01 (dopłata 2x)
Montaż obróbek z tworzyw sztucznych rynien dachowych łączonych na uszczelki
|  | m | 24
Robocizna
| Robocizna razem | r-g | 0,486 | 15 | 174.96
norma: 0,243*2
Materiały
| Rynny dachowe z PCW d=150mm | m | 2,08 | 8.21 |  | 409.84
norma: 1,04*2
| Materiały pomocnicze | % | 2.5 |  |  | 10.25
| Razem k.b. |  |  |  | 174.96 | 420.09 |  | 595.05
| Koszty zakupu 0% |  |  |  |  | 0 |  | 0
| Koszty pośrednie 70% R+S |  |  |  | 122.47 | 0 |  | 122.47
| Zysk 5% R+S+Kp(R+S) |  |  |  | 14.87 | 0 |  | 14.87
| Razem pozycja |  |  |  | 312.3 | 420.09 |  | 732.39
262 | KNNR 2 0506/03 (dopłata 2x)
Montaż obróbek z tworzyw sztucznych rur spustowych
|  | m | 24.4
Robocizna
| Robocizna razem | r-g | 0,592 | 15 | 216.67
norma: 0,296*2
Materiały
| Rury spustowe z PCW d=125mm | m | 2,02 | 6.31 |  | 311.01
norma: 1,01*2
| Materiały pomocnicze | % | 2 |  |  | 6.22
| Razem k.b. |  |  |  | 216.67 | 317.23 |  | 533.9
| Koszty zakupu 0% |  |  |  |  | 0 |  | 0
| Koszty pośrednie 70% R+S |  |  |  | 151.67 | 0 |  | 151.67
| Zysk 5% R+S+Kp(R+S) |  |  |  | 18.42 | 0 |  | 18.42
| Razem pozycja |  |  |  | 386.76 | 317.23 |  | 703.99
Razem: WIATA SUSZENIA OSADÓW
| Razem k.b. |  |  |  | 44898.84 | 142670.84 | 10370.33 | 197940.01
| Koszty zakupu 0% |  |  |  |  | 0 |  | 0
| Koszty pośrednie 70% R+S |  |  |  | 31429.2 | 0 | 7259.25 | 38688.45
| Zysk 5% R+S+Kp(R+S) |  |  |  | 3816.41 | 0 | 881.5 | 4697.91
| Ogółem |  |  |  | 80144.45 | 142670.84 | 18511.08 | 241326.37
1.13. SCHODY ZEWNĘTRZNE*
1.13.1. SCHODY
263 | KNNR 1 0306/09
Wykopanie dołów w gruncie kategorii IV o powierzchni dna do 0,2m2 i głębokości do 1,0m
|  | szt | 6
Robocizna
| Robocizna razem | r-g | 1,3 | 15 | 117
| Razem k.b. |  |  |  | 117 |  |  | 117
| Koszty pośrednie 70% R+S |  |  |  | 81.9 |  |  | 81.9
| Zysk 5% R+S+Kp(R+S) |  |  |  | 9.95 |  |  | 9.95
| Razem pozycja |  |  |  | 208.85 |  |  | 208.85
264 | KNNR 2 1201/03
Podkłady z ubitych materiałów sypkich
|  | m3 | 0.92
Robocizna
| Robocizna razem | r-g | 5 | 15 | 69
Materiały
| Piasek do zapraw | m3 | 1,06 | 25.23 |  | 24.6
| Materiały pomocnicze | % | 1.5 |  |  | 0.37
Sprzęt
| Wyciąg | m-g | 1,13 | 2.03 |  |  | 2.11
| Razem k.b. |  |  |  | 69 | 24.97 | 2.11 | 96.08
| Koszty zakupu 0% |  |  |  |  | 0 |  | 0
| Koszty pośrednie 70% R+S |  |  |  | 48.3 | 0 | 1.48 | 49.78
| Zysk 5% R+S+Kp(R+S) |  |  |  | 5.87 | 0 | 0.18 | 6.05
| Razem pozycja |  |  |  | 123.17 | 24.97 | 3.77 | 151.91
265 | KNNR 2 0107/04
Betonowanie konstrukcji zbrojonych w deskowaniu tradycyjnym ścian prostych
|  | m3 | 1.13
Robocizna
| Robocizna razem | r-g | 3,45 | 15 | 58.48
Materiały
| Beton zwykły B-25 z dodatkiem hydroplastu 1,5% | m3 | 1,02 | 201.9 |  | 232.71
| Materiały pomocnicze | % | 1.5 |  |  | 3.49
Sprzęt
| Wyciąg | m-g | 1,87 | 2.03 |  |  | 4.29
| Razem k.b. |  |  |  | 58.48 | 236.2 | 4.29 | 298.97
| Koszty zakupu 0% |  |  |  |  | 0 |  | 0
| Koszty pośrednie 70% R+S |  |  |  | 40.94 | 0 | 3 | 43.94
| Zysk 5% R+S+Kp(R+S) |  |  |  | 4.97 | 0 | 0.36 | 5.33
| Razem pozycja |  |  |  | 104.39 | 236.2 | 7.65 | 348.24
266 | KNR 2-02 0218/02
Schody żelbetowe proste na płycie grubości 8cm z ręcznym układaniem betonu
|  | m2 | 6
Robocizna
| Robocizna razem | r-g | 4,89 | 15 | 440.1
Materiały
| Beton zwykły B-25 z dodatkiem hydroplastu 1,5% | m3 | 0,13 | 201.9 |  | 157.48
| Drewno na stemple (korowane) | m3 | 0,001 | 189.28 |  | 1.14
| Deski iglaste obrzynane kl.III 25mm | m3 | 0,013 | 630.93 |  | 49.21
| Deski iglaste obrzynane kl.III 38mm | m3 | 0,004 | 630.93 |  | 15.14
| Gwoździe budowlane gołe | kg | 0,5 | 4.36 |  | 13.08
| Materiały pomocnicze | % | 1.5 |  |  | 3.54
Sprzęt
| Wyciąg | m-g | 0,27 | 2.03 |  |  | 3.29
| Środek transportowy | m-g | 0,02 | 16.25 |  |  | 1.95
| Razem k.b. |  |  |  | 440.1 | 239.59 | 5.24 | 684.93
| Koszty zakupu 0% |  |  |  |  | 0 |  | 0
| Koszty pośrednie 70% R+S |  |  |  | 308.07 | 0 | 3.67 | 311.74
| Zysk 5% R+S+Kp(R+S) |  |  |  | 37.41 | 0 | 0.45 | 37.86
| Razem pozycja |  |  |  | 785.58 | 239.59 | 9.36 | 1034.53
267 | KNR 2-02 0218/01
Schody żelbetowe z ręcznym układaniem betonu - stopnie betonowe zewnętrzne i wewnętrzne na gotowym podłożu
|  | m3 | 0.83
Robocizna
| Robocizna razem | r-g | 23,12 | 15 | 287.84
Materiały
| Beton zwykły B-25 z dodatkiem hydroplastu 1,5% | m3 | 1,02 | 201.9 |  | 170.93
| Drewno na stemple (korowane) | m3 | 0,006 | 189.28 |  | 0.94
| Deski iglaste obrzynane kl.III 25mm | m3 | 0,069 | 630.93 |  | 36.13
| Gwoździe budowlane gołe | kg | 1 | 4.36 |  | 3.62
| Materiały pomocnicze | % | 1.5 |  |  | 3.17
Sprzęt
| Środek transportowy | m-g | 0,08 | 16.25 |  |  | 1.08
| Razem k.b. |  |  |  | 287.84 | 214.79 | 1.08 | 503.71
| Koszty zakupu 0% |  |  |  |  | 0 |  | 0
| Koszty pośrednie 70% R+S |  |  |  | 201.49 | 0 | 0.76 | 202.25
| Zysk 5% R+S+Kp(R+S) |  |  |  | 24.47 | 0 | 0.09 | 24.56
| Razem pozycja |  |  |  | 513.8 | 214.79 | 1.93 | 730.52
268 | KNNR 2 0107/02
Betonowanie konstrukcji zbrojonych w deskowaniu tradycyjnym stóp fundamentowych
|  | m3 | 1.8
Robocizna
| Robocizna razem | r-g | 2,26 | 15 | 61.02
Materiały
| Beton zwykły B-25 z dodatkiem hydroplastu 1,5% | m3 | 1,015 | 201.9 |  | 368.87
| Materiały pomocnicze | % | 1.5 |  |  | 5.53
| Razem k.b. |  |  |  | 61.02 | 374.4 |  | 435.42
| Koszty zakupu 0% |  |  |  |  | 0 |  | 0
| Koszty pośrednie 70% R+S |  |  |  | 42.71 | 0 |  | 42.71
| Zysk 5% R+S+Kp(R+S) |  |  |  | 5.19 | 0 |  | 5.19
| Razem pozycja |  |  |  | 108.92 | 374.4 |  | 483.32
269 | KNNR 2 0104/04
Zbrojenie konstrukcji monolitycznych prętami stalowymi okrągłymi żebrowanymi o średnicy do 14mm-słupki balustrad
|  | t | 0.4
Robocizna
| Robocizna razem | r-g | 40,2 | 15 | 241.2
Materiały
| Pręty zbrojeniowe żebrowane do 14mm | t | 1,006 | 2243.25 |  | 902.68
| Materiały pomocnicze | % | 1.5 |  |  | 13.54
Sprzęt
| Prościarka automatyczna do prętów 4-10mm | m-g | 4,3 | 3.29 |  |  | 5.66
| Nożyce do prętów | m-g | 5,8 | 2.84 |  |  | 6.59
| Giętarka do prętów mechaniczna | m-g | 4,8 | 2.72 |  |  | 5.22
| Wyciąg | m-g | 0,8 | 2.03 |  |  | 0.65
| Razem k.b. |  |  |  | 241.2 | 916.22 | 18.12 | 1175.54
| Koszty zakupu 0% |  |  |  |  | 0 |  | 0
| Koszty pośrednie 70% R+S |  |  |  | 168.84 | 0 | 12.68 | 181.52
| Zysk 5% R+S+Kp(R+S) |  |  |  | 20.5 | 0 | 1.54 | 22.04
| Razem pozycja |  |  |  | 430.54 | 916.22 | 32.34 | 1379.1
270 | KNNR 2 1301/04
Balustrady balkonowe z pochwytem stalowym proste
|  | m | 7.4
Robocizna
| Robocizna razem | r-g | 2,75 | 15 | 305.25
Materiały
| Balustrady stalowe | kg | 13,5 | 5.04 |  | 503.5
| Materiały pomocnicze | % | 1.5 |  |  | 7.55
Sprzęt
| Wyciąg | m-g | 0,03 | 2.03 |  |  | 0.45
| Razem k.b. |  |  |  | 305.25 | 511.05 | 0.45 | 816.75
| Koszty zakupu 0% |  |  |  |  | 0 |  | 0
| Koszty pośrednie 70% R+S |  |  |  | 213.68 | 0 | 0.32 | 214
| Zysk 5% R+S+Kp(R+S) |  |  |  | 25.95 | 0 | 0.04 | 25.99
| Razem pozycja |  |  |  | 544.88 | 511.05 | 0.81 | 1056.74
Razem: SCHODY
| Razem k.b. |  |  |  | 1579.89 | 2517.22 | 31.29 | 4128.4
| Koszty zakupu 0% |  |  |  |  | 0 |  | 0
| Koszty pośrednie 70% R+S |  |  |  | 1105.93 | 0 | 21.91 | 1127.84
| Zysk 5% R+S+Kp(R+S) |  |  |  | 134.31 | 0 | 2.66 | 136.97
| Ogółem |  |  |  | 2820.13 | 2517.22 | 55.86 | 5393.21
Razem: SCHODY ZEWNĘTRZNE*
| Razem k.b. |  |  |  | 1579.89 | 2517.22 | 31.29 | 4128.4
| Koszty zakupu 0% |  |  |  |  | 0 |  | 0
| Koszty pośrednie 70% R+S |  |  |  | 1105.93 | 0 | 21.91 | 1127.84
| Zysk 5% R+S+Kp(R+S) |  |  |  | 134.31 | 0 | 2.66 | 136.97
| Ogółem |  |  |  | 2820.13 | 2517.22 | 55.86 | 5393.21
1.14. ZIELEŃ
271 | KNR 2-21 0218/03
Mechaniczne rozścielenie ziemi urodzajnej spycharką na terenie płaskim
|  | m3 | 1350
Robocizna
| Robocizna razem | r-g | 0,2426 | 15 | 4912.65
Sprzęt
| Spycharka gąsienicowa 55KM | m-g | 0,04 | 32.4 |  |  | 1749.6
| Razem k.b. |  |  |  | 4912.65 |  | 1749.6 | 6662.25
| Koszty pośrednie 70% R+S |  |  |  | 3438.86 |  | 1224.72 | 4663.58
| Zysk 5% R+S+Kp(R+S) |  |  |  | 417.58 |  | 148.72 | 566.3
| Razem pozycja |  |  |  | 8769.09 |  | 3123.04 | 11892.13
272 | KNR 2-01 0505/01
Plantowanie ręczne powierzchni gruntu rodzimego kat.I-III
|  | m2 | 1350
Robocizna
| Robocizna razem | r-g | 0,0955 | 15 | 1933.88
| Razem k.b. |  |  |  | 1933.88 |  |  | 1933.88
| Koszty pośrednie 70% R+S |  |  |  | 1353.72 |  |  | 1353.72
| Zysk 5% R+S+Kp(R+S) |  |  |  | 164.38 |  |  | 164.38
| Razem pozycja |  |  |  | 3451.98 |  |  | 3451.98
273 | KNR 2-21 0401/05
Ręczne wykonanie trawników dywanowych siewem z nawożeniem - grunt kat. III
|  | m2 | 1350
Robocizna
| Robocizna razem | r-g | 0,2302 | 15 | 4661.55
Materiały
| Nasiona traw | kg | 0,02 | 15.15 |  | 409.05
| Azofoska | t | 0,00005 | 378.53 |  | 25.55
norma: 5E-5
| Razem k.b. |  |  |  | 4661.55 | 434.6 |  | 5096.15
| Koszty zakupu 0% |  |  |  |  | 0 |  | 0
| Koszty pośrednie 70% R+S |  |  |  | 3263.09 | 0 |  | 3263.09
| Zysk 5% R+S+Kp(R+S) |  |  |  | 396.23 | 0 |  | 396.23
| Razem pozycja |  |  |  | 8320.87 | 434.6 |  | 8755.47
274 | KNR 2-21 0302/05
Sadzenie drzew i krzewów liściastych form naturalnych na terenie płaskim w gruncie kat.III o średnicy i głębokości dołów 0,5m z całkowitą zaprawą dołów
|  | szt | 10
Robocizna
| Robocizna razem | r-g | 0,7198 | 15 | 107.97
Materiały
| Ziemia żyzna lub kompostowa | m3 | 0,101 | 36.58 |  | 36.95
| Drzewa lub krzewy liściaste form naturalnych | szt | 1,05 | 31.55 |  | 331.28
| Woda | m3 | 0,01 | 2.54 |  | 0.25
| Razem k.b. |  |  |  | 107.97 | 368.48 |  | 476.45
| Koszty zakupu 0% |  |  |  |  | 0 |  | 0
| Koszty pośrednie 70% R+S |  |  |  | 75.58 | 0 |  | 75.58
| Zysk 5% R+S+Kp(R+S) |  |  |  | 9.18 | 0 |  | 9.18
| Razem pozycja |  |  |  | 192.73 | 368.48 |  | 561.21
275 | KNR 2-21 0701/01
Pielęgnacja krzewów liściastych
|  | szt | 10
Robocizna
| Robocizna razem | r-g | 0,706 | 15 | 105.9
Materiały
| Drzewa lub krzewy | szt | 0,06 | 113.58 |  | 68.15
| Azofoska | t | 0,00002 | 378.53 |  | 0.08
norma: 2E-5
| Woda | m3 | 0,12 | 2.54 |  | 3.05
| Razem k.b. |  |  |  | 105.9 | 71.28 |  | 177.18
| Koszty zakupu 0% |  |  |  |  | 0 |  | 0
| Koszty pośrednie 70% R+S |  |  |  | 74.13 | 0 |  | 74.13
| Zysk 5% R+S+Kp(R+S) |  |  |  | 9 | 0 |  | 9
| Razem pozycja |  |  |  | 189.03 | 71.28 |  | 260.31
Razem: ZIELEŃ
| Razem k.b. |  |  |  | 11721.95 | 874.36 | 1749.6 | 14345.91
| Koszty zakupu 0% |  |  |  |  | 0 |  | 0
| Koszty pośrednie 70% R+S |  |  |  | 8205.38 | 0 | 1224.72 | 9430.1
| Zysk 5% R+S+Kp(R+S) |  |  |  | 996.37 | 0 | 148.72 | 1145.09
| Ogółem |  |  |  | 20923.7 | 874.36 | 3123.04 | 24921.1
1.15. ELEKTRYKA I AUTOMATYKA
1.15.1. Przebudowa istn. urządzeń zasilających
276
Przebudowa istn. ZPK: wymiana wkładek w złączu, przekładników w SP, okablowania
|  | kpl | 1
Materiały
| Przebudowa istn. ZPK: wymiana wkładek w złączu, przekładników w SP, okablowania | kpl | 1 | 897.3 |  | 897.3
| Razem k.b. |  |  |  |  | 897.3 |  | 897.3
| Koszty zakupu 0% |  |  |  |  | 0 |  | 0
| Koszty pośrednie 70% R+S |  |  |  |  | 0 |  | 0
| Zysk 5% R+S+Kp(R+S) |  |  |  |  | 0 |  | 0
| Razem pozycja |  |  |  |  | 897.3 |  | 897.3
277 | KNNR 9 0801/04
Wymiana kabla 3kg/m w gruncie kategorii III-IV - YAKXS 1x120mm2
|  | m | 300
Robocizna
| Robotnicy (ATH 5) | r-g | 1,7 | 15 | 7650
Materiały
| Kabel elektroenergetyczny YAKXS 1x120mm2 | m | 1,04 | 7.86 |  | 2452.32
| Folia kalandrowana z PCW | m2 | 0,42 | 2.78 |  | 350.28
| Słupki oznaczeniowe SO | szt | 0,015 | 24.24 |  | 109.08
| Piasek do betonów | m3 | 0,056 | 18.93 |  | 318.02
| Materiały pomocnicze | % | 4 |  |  | 129.19
Sprzęt
| Środek transportowy | m-g | 0,0458 | 16.25 |  |  | 223.28
| Ciągnik kołowy | m-g | 0,009 | 39.71 |  |  | 107.22
| Przyczepa do przewożenia kabli | m-g | 0,009 | 7.58 |  |  | 20.47
| Żuraw samochodowy | m-g | 0,009 | 35.44 |  |  | 95.69
| Razem k.b. |  |  |  | 7650 | 3358.89 | 446.66 | 11455.55
| Koszty zakupu 0% |  |  |  |  | 0 |  | 0
| Koszty pośrednie 70% R+S |  |  |  | 5355 | 0 | 312.66 | 5667.66
| Zysk 5% R+S+Kp(R+S) |  |  |  | 650.25 | 0 | 37.97 | 688.22
| Razem pozycja |  |  |  | 13655.25 | 3358.89 | 797.29 | 17811.43
278 | KNNR 9 0402/07
Demontaż gniazda wtykowego uszczelnionego 3-biegunowego - demontaż rozłącznika w szafce WG
|  | szt | 1
Robocizna
| Robotnicy (ATH 5) | r-g | 0,462 | 15 | 6.93
| Razem k.b. |  |  |  | 6.93 |  |  | 6.93
| Koszty pośrednie 70% R+S |  |  |  | 4.85 |  |  | 4.85
| Zysk 5% R+S+Kp(R+S) |  |  |  | 0.59 |  |  | 0.59
| Razem pozycja |  |  |  | 12.37 |  |  | 12.37
279 | KNNR 5 0407/04
Montaż w rozdzielnicach rozłącznika lub wyłącznika przeciwporażeniowego 3(4)-biegunowego - rozłącznika 160A+NO/NC
|  | szt | 1
Robocizna
| Robotnicy (ATH 5) | r-g | 0,34 | 15 | 5.1
Materiały
| Rozłącznik 160A+NO/NC | szt | 1 | 314.07 |  | 314.07
| Razem k.b. |  |  |  | 5.1 | 314.07 |  | 319.17
| Koszty zakupu 0% |  |  |  |  | 0 |  | 0
| Koszty pośrednie 70% R+S |  |  |  | 3.57 | 0 |  | 3.57
| Zysk 5% R+S+Kp(R+S) |  |  |  | 0.43 | 0 |  | 0.43
| Razem pozycja |  |  |  | 9.1 | 314.07 |  | 323.17
280 | KNNR 9 0304/04
Demontaż przewodów kabelkowych o przekroju żył do 30mm2 wciąganych w rury instalacyjne
|  | m | 10
Robocizna
| Robotnicy (ATH 5) | r-g | 0,042 | 15 | 6.3
| Razem k.b. |  |  |  | 6.3 |  |  | 6.3
| Koszty pośrednie 70% R+S |  |  |  | 4.41 |  |  | 4.41
| Zysk 5% R+S+Kp(R+S) |  |  |  | 0.54 |  |  | 0.54
| Razem pozycja |  |  |  | 11.25 |  |  | 11.25
281 | KNNR 5 0103/08
Układanie rur winidurowych o średnicy do 47mm na tynku na podłożu innym niż betonowe
|  | m | 10
Robocizna
| Robotnicy (ATH 5) | r-g | 0,35 | 15 | 52.5
Materiały
| Rury winidurowe o średnicy do 47mm | m | 1,04 | 4.14 |  | 43.06
| Złączki | szt | 0,41 | 0.72 |  | 2.95
| Kołki rozporowe plastykowe | szt | 2,1 | 1.18 |  | 24.78
| Uchwyty | szt | 2,1 | 0.27 |  | 5.67
| Materiały pomocnicze | % | 2.5 |  |  | 1.91
| Razem k.b. |  |  |  | 52.5 | 78.37 |  | 130.87
| Koszty zakupu 0% |  |  |  |  | 0 |  | 0
| Koszty pośrednie 70% R+S |  |  |  | 36.75 | 0 |  | 36.75
| Zysk 5% R+S+Kp(R+S) |  |  |  | 4.46 | 0 |  | 4.46
| Razem pozycja |  |  |  | 93.71 | 78.37 |  | 172.08
282 | KNNR 5 0201/08 (dopłata 5x)
Wciąganie do rur przewodów izolowanych jednożyłowych o przekroju 70mm2 - LgY 70mm2
|  | m | 32
Robocizna
| Robotnicy (ATH 5) | r-g | 0,21 | 15 | 100.8
norma: 0,042*5
Materiały
| Przewód LgY 70mm2 | m | 5,2 | 35.96 |  | 5983.74
norma: 1,04*5
| Materiały pomocnicze | % | 2.5 |  |  | 149.59
| Razem k.b. |  |  |  | 100.8 | 6133.33 |  | 6234.13
| Koszty zakupu 0% |  |  |  |  | 0 |  | 0
| Koszty pośrednie 70% R+S |  |  |  | 70.56 | 0 |  | 70.56
| Zysk 5% R+S+Kp(R+S) |  |  |  | 8.57 | 0 |  | 8.57
| Razem pozycja |  |  |  | 179.93 | 6133.33 |  | 6313.26
283 | KNNR 5 0107/06
Układanie rur stalowych o średnicy do 21mm na tynku na podłożu innym niż betonowe
|  | m | 5
Robocizna
| Robotnicy (ATH 5) | r-g | 0,366 | 15 | 27.45
Materiały
| Rury stalowe o średnicy do 21mm | m | 1,04 | 1.08 |  | 5.62
| Kołki rozporowe plastykowe | szt | 1,31 | 1.18 |  | 7.73
| Uchwyty | szt | 1,31 | 0.27 |  | 1.77
| Materiały pomocnicze | % | 2.5 |  |  | 0.38
| Razem k.b. |  |  |  | 27.45 | 15.5 |  | 42.95
| Koszty zakupu 0% |  |  |  |  | 0 |  | 0
| Koszty pośrednie 70% R+S |  |  |  | 19.22 | 0 |  | 19.22
| Zysk 5% R+S+Kp(R+S) |  |  |  | 2.33 | 0 |  | 2.33
| Razem pozycja |  |  |  | 49 | 15.5 |  | 64.5
284 | KNNR 9 0101/09
Demontaż urządzenia SZR
|  | kpl | 1
Robocizna
| Robotnicy (ATH 5) | r-g | 3,17 | 15 | 47.55
| Razem k.b. |  |  |  | 47.55 |  |  | 47.55
| Koszty pośrednie 70% R+S |  |  |  | 33.29 |  |  | 33.29
| Zysk 5% R+S+Kp(R+S) |  |  |  | 4.04 |  |  | 4.04
| Razem pozycja |  |  |  | 84.88 |  |  | 84.88
Razem: Przebudowa istn. urządzeń zasilających
| Razem k.b. |  |  |  | 7896.63 | 10797.46 | 446.66 | 19140.75
| Koszty zakupu 0% |  |  |  |  | 0 |  | 0
| Koszty pośrednie 70% R+S |  |  |  | 5527.65 | 0 | 312.66 | 5840.31
| Zysk 5% R+S+Kp(R+S) |  |  |  | 671.21 | 0 | 37.97 | 709.18
| Ogółem |  |  |  | 14095.49 | 10797.46 | 797.29 | 25690.24
1.15.2. Montaż rozdzielnic, szaf i skrzynek zacisk.
285 | KNR 7-08 0701/01
Montaż szaf i tablic pomiarowych, regulacyjnych i sterowniczych jednopolowych, lub pierwszego pola z zabudowaniem konstrukcji wsporczej - Szafa SZS1 + pole zasilania
|  | pole | 1
Robocizna
| Elektromonterzy gr.II (ATH 1) | r-g | 20,74 | 15 | 311.1
Materiały
| Konstrukcje wsporcze o masie do 50kg | kg | 40,3 | 8.97 |  | 361.49
| Materiały pomocnicze | % | 5 |  |  | 18.07
Sprzęt
| Żuraw samochodowy 4t | m-g | 1,41 | 55.49 |  |  | 78.24
| Ciągnik kołowy 45-50KM | m-g | 1,41 | 37.79 |  |  | 53.28
| Przyczepa skrzyniowa 3,5t | m-g | 1,41 | 5.6 |  |  | 7.9
| Samochód dostaw.do 0.9t (1) | m-g | 0,47 | 35.15 |  |  | 16.52
| Razem k.b. |  |  |  | 311.1 | 379.56 | 155.94 | 846.6
| Koszty zakupu 0% |  |  |  |  | 0 |  | 0
| Koszty pośrednie 70% R+S |  |  |  | 217.77 | 0 | 109.16 | 326.93
| Zysk 5% R+S+Kp(R+S) |  |  |  | 26.44 | 0 | 13.26 | 39.7
| Razem pozycja |  |  |  | 555.31 | 379.56 | 278.36 | 1213.23
286 | KNR 7-08 0701/03
Montaż szaf i tablic pomiarowych, regulacyjnych i sterowniczych, dodatek za każde następne pole, z zabudowaniem konstrukcji wsporczej - szafa SZS1 + pole zasilania
|  | pole | 1
Robocizna
| Elektromonterzy gr.II (ATH 1) | r-g | 12,2 | 15 | 183
Materiały
| Konstrukcje wsporcze o masie do 30kg | kg | 22,4 | 10.77 |  | 241.25
| Materiały pomocnicze | % | 5 |  |  | 12.06
Sprzęt
| Żuraw samochodowy 4t | m-g | 0,7 | 55.49 |  |  | 38.84
| Ciągnik kołowy 45-50KM | m-g | 0,7 | 37.79 |  |  | 26.45
| Przyczepa skrzyniowa 3,5t | m-g | 0,7 | 5.6 |  |  | 3.92
| Samochód dostawczy do 0,9t | m-g | 0,27 | 18.23 |  |  | 4.92
| Razem k.b. |  |  |  | 183 | 253.31 | 74.13 | 510.44
| Koszty zakupu 0% |  |  |  |  | 0 |  | 0
| Koszty pośrednie 70% R+S |  |  |  | 128.1 | 0 | 51.89 | 179.99
| Zysk 5% R+S+Kp(R+S) |  |  |  | 15.56 | 0 | 6.3 | 21.86
| Razem pozycja |  |  |  | 326.66 | 253.31 | 132.32 | 712.29
287
Dostawa szafy SZS1 + pole zasilania - Prefabrykat stalowy wym. 2000x1600x400 + 2000x600x400 IP55 wyposażona wg rysunku
|  | kpl | 1
Materiały
| Szafa SZS1 + pole zasilania - Prefabrykat stalowy wym. 2000x1600x400 + 2000x600x400 IP55 wyposażona wg rysunku | kpl | 1 | 46659.74 |  | 46659.74
| Razem k.b. |  |  |  |  | 46659.74 |  | 46659.74
| Koszty zakupu 0% |  |  |  |  | 0 |  | 0
| Koszty pośrednie 70% R+S |  |  |  |  | 0 |  | 0
| Zysk 5% R+S+Kp(R+S) |  |  |  |  | 0 |  | 0
| Razem pozycja |  |  |  |  | 46659.74 |  | 46659.74
288 | KNR 7-08 0701/01
Montaż szaf i tablic pomiarowych, regulacyjnych i sterowniczych jednopolowych, lub pierwszego pola z zabudowaniem konstrukcji wsporczej - Szafa SZS2
|  | pole | 1
Robocizna
| Elektromonterzy gr.II (ATH 1) | r-g | 20,74 | 15 | 311.1
Materiały
| Konstrukcje wsporcze o masie do 50kg | kg | 40,3 | 8.97 |  | 361.49
| Materiały pomocnicze | % | 5 |  |  | 18.07
Sprzęt
| Żuraw samochodowy 4t | m-g | 1,41 | 55.49 |  |  | 78.24
| Ciągnik kołowy 45-50KM | m-g | 1,41 | 37.79 |  |  | 53.28
| Przyczepa skrzyniowa 3,5t | m-g | 1,41 | 5.6 |  |  | 7.9
| Samochód dostaw.do 0.9t (1) | m-g | 0,47 | 35.15 |  |  | 16.52
| Razem k.b. |  |  |  | 311.1 | 379.56 | 155.94 | 846.6
| Koszty zakupu 0% |  |  |  |  | 0 |  | 0
| Koszty pośrednie 70% R+S |  |  |  | 217.77 | 0 | 109.16 | 326.93
| Zysk 5% R+S+Kp(R+S) |  |  |  | 26.44 | 0 | 13.26 | 39.7
| Razem pozycja |  |  |  | 555.31 | 379.56 | 278.36 | 1213.23
289
Dostawa szafy SZS2 - Prefabrykat stalowy wym. 2000x1600x400 IP55 wyposażona wg rysunku
|  | kpl | 1
Materiały
| Szafa SZS2 - Prefabrykat stalowy wym. 2000x1600x400 IP55 wyposażona wg rysunku | kpl | 1 | 36789.41 |  | 36789.41
| Razem k.b. |  |  |  |  | 36789.41 |  | 36789.41
| Koszty zakupu 0% |  |  |  |  | 0 |  | 0
| Koszty pośrednie 70% R+S |  |  |  |  | 0 |  | 0
| Zysk 5% R+S+Kp(R+S) |  |  |  |  | 0 |  | 0
| Razem pozycja |  |  |  |  | 36789.41 |  | 36789.41
290 | KNR 7-08 0701/01
Montaż szaf i tablic pomiarowych, regulacyjnych i sterowniczych jednopolowych, lub pierwszego pola z zabudowaniem konstrukcji wsporczej - Szafa SF1 + pole zasilania
|  | pole | 1
Robocizna
| Elektromonterzy gr.II (ATH 1) | r-g | 20,74 | 15 | 311.1
Materiały
| Konstrukcje wsporcze o masie do 50kg | kg | 40,3 | 8.97 |  | 361.49
| Materiały pomocnicze | % | 5 |  |  | 18.07
Sprzęt
| Żuraw samochodowy 4t | m-g | 1,41 | 55.49 |  |  | 78.24
| Ciągnik kołowy 45-50KM | m-g | 1,41 | 37.79 |  |  | 53.28
| Przyczepa skrzyniowa 3,5t | m-g | 1,41 | 5.6 |  |  | 7.9
| Samochód dostaw.do 0.9t (1) | m-g | 0,47 | 35.15 |  |  | 16.52
| Razem k.b. |  |  |  | 311.1 | 379.56 | 155.94 | 846.6
| Koszty zakupu 0% |  |  |  |  | 0 |  | 0
| Koszty pośrednie 70% R+S |  |  |  | 217.77 | 0 | 109.16 | 326.93
| Zysk 5% R+S+Kp(R+S) |  |  |  | 26.44 | 0 | 13.26 | 39.7
| Razem pozycja |  |  |  | 555.31 | 379.56 | 278.36 | 1213.23
291 | KNR 7-08 0701/03
Montaż szaf i tablic pomiarowych, regulacyjnych i sterowniczych, dodatek za każde następne pole, z zabudowaniem konstrukcji wsporczej - szafa SF1 + pole zasilania
|  | pole | 1
Robocizna
| Elektromonterzy gr.II (ATH 1) | r-g | 12,2 | 15 | 183
Materiały
| Konstrukcje wsporcze o masie do 30kg | kg | 22,4 | 10.77 |  | 241.25
| Materiały pomocnicze | % | 5 |  |  | 12.06
Sprzęt
| Żuraw samochodowy 4t | m-g | 0,7 | 55.49 |  |  | 38.84
| Ciągnik kołowy 45-50KM | m-g | 0,7 | 37.79 |  |  | 26.45
| Przyczepa skrzyniowa 3,5t | m-g | 0,7 | 5.6 |  |  | 3.92
| Samochód dostawczy do 0,9t | m-g | 0,27 | 18.23 |  |  | 4.92
| Razem k.b. |  |  |  | 183 | 253.31 | 74.13 | 510.44
| Koszty zakupu 0% |  |  |  |  | 0 |  | 0
| Koszty pośrednie 70% R+S |  |  |  | 128.1 | 0 | 51.89 | 179.99
| Zysk 5% R+S+Kp(R+S) |  |  |  | 15.56 | 0 | 6.3 | 21.86
| Razem pozycja |  |  |  | 326.66 | 253.31 | 132.32 | 712.29
292
Dostawa szafy SF1 + pole zasilania - Prefabrykat stalowy wym. 2000x1200x400 + 2000x600x400 IP55 wyposażona wg rysunku
|  | kpl | 1
Materiały
| Szafa SF1 + pole zasilania - Prefabrykat stalowy wym. 2000x1200x400 + 2000x600x400 IP55 wyposażona wg rysunku | kpl | 1 | 38584.02 |  | 38584.02
| Razem k.b. |  |  |  |  | 38584.02 |  | 38584.02
| Koszty zakupu 0% |  |  |  |  | 0 |  | 0
| Koszty pośrednie 70% R+S |  |  |  |  | 0 |  | 0
| Zysk 5% R+S+Kp(R+S) |  |  |  |  | 0 |  | 0
| Razem pozycja |  |  |  |  | 38584.02 |  | 38584.02
293 | KNR 7-08 0701/01
Montaż szaf i tablic pomiarowych, regulacyjnych i sterowniczych jednopolowych, lub pierwszego pola z zabudowaniem konstrukcji wsporczej - Szafa SF2
|  | pole | 1
Robocizna
| Elektromonterzy gr.II (ATH 1) | r-g | 20,74 | 15 | 311.1
Materiały
| Konstrukcje wsporcze o masie do 50kg | kg | 40,3 | 8.97 |  | 361.49
| Materiały pomocnicze | % | 5 |  |  | 18.07
Sprzęt
| Żuraw samochodowy 4t | m-g | 1,41 | 55.49 |  |  | 78.24
| Ciągnik kołowy 45-50KM | m-g | 1,41 | 37.79 |  |  | 53.28
| Przyczepa skrzyniowa 3,5t | m-g | 1,41 | 5.6 |  |  | 7.9
| Samochód dostaw.do 0.9t (1) | m-g | 0,47 | 35.15 |  |  | 16.52
| Razem k.b. |  |  |  | 311.1 | 379.56 | 155.94 | 846.6
| Koszty zakupu 0% |  |  |  |  | 0 |  | 0
| Koszty pośrednie 70% R+S |  |  |  | 217.77 | 0 | 109.16 | 326.93
| Zysk 5% R+S+Kp(R+S) |  |  |  | 26.44 | 0 | 13.26 | 39.7
| Razem pozycja |  |  |  | 555.31 | 379.56 | 278.36 | 1213.23
294
Dostawa szafy SF2 - Prefabrykat stalowy wym. 2000x1200x400 wyposażona wg rysunku
|  | kpl | 1
Materiały
| Szafa SF2 - Prefabrykat stalowy wym. 2000x1200x400 wyposażona wg rysunku | kpl | 1 | 33200.2 |  | 33200.2
| Razem k.b. |  |  |  |  | 33200.2 |  | 33200.2
| Koszty zakupu 0% |  |  |  |  | 0 |  | 0
| Koszty pośrednie 70% R+S |  |  |  |  | 0 |  | 0
| Zysk 5% R+S+Kp(R+S) |  |  |  |  | 0 |  | 0
| Razem pozycja |  |  |  |  | 33200.2 |  | 33200.2
295 | KNNR 5 0405/09
Montaż konstrukcji skrzynek lub rozdzielnic o masie do 150kg przez przykręcenie do gotowego podłoża - Szafka pneumatyki SPN - Szafka o wym. 800x600x300 IP55 wyposażona wg rysunku
|  | szt | 1
Robocizna
| Robotnicy (ATH 5) | r-g | 2,13 | 15 | 31.95
Materiały
| Szafka pneumatyki SPN - Szafka o wym. 800x600x300 IP55 wyposażona wg rysunku | szt | 1 | 2243.25 |  | 2243.25
| Razem k.b. |  |  |  | 31.95 | 2243.25 |  | 2275.2
| Koszty zakupu 0% |  |  |  |  | 0 |  | 0
| Koszty pośrednie 70% R+S |  |  |  | 22.37 | 0 |  | 22.37
| Zysk 5% R+S+Kp(R+S) |  |  |  | 2.72 | 0 |  | 2.72
| Razem pozycja |  |  |  | 57.04 | 2243.25 |  | 2300.29
296
Rozbudowa szafki prasy
|  | kpl | 1
Materiały
| Rozbudowa szafki prasy | kpl | 1 | 1256.22 |  | 1256.22
| Razem k.b. |  |  |  |  | 1256.22 |  | 1256.22
| Koszty zakupu 0% |  |  |  |  | 0 |  | 0
| Koszty pośrednie 70% R+S |  |  |  |  | 0 |  | 0
| Zysk 5% R+S+Kp(R+S) |  |  |  |  | 0 |  | 0
| Razem pozycja |  |  |  |  | 1256.22 |  | 1256.22
297 | KNNR 5 0405/10
Montaż konstrukcji skrzynek lub rozdzielnic o masie do 300kg przez przykręcenie do gotowego podłoża - Rozdzielnica RG1 - Prefabrykat stalowy o wym. 1980x800x280 IP55 kl. ochr. II wyposażony wg rysunku
|  | szt | 1
Robocizna
| Robotnicy (ATH 5) | r-g | 3,33 | 15 | 49.95
Materiały
| Rozdzielnica RG1 - Prefabrykat stalowy o wym. 1980x800x280 IP55 kl. ochr. II wyposażony wg rysunku | szt | 1 | 18843.36 |  | 18843.36
| Razem k.b. |  |  |  | 49.95 | 18843.36 |  | 18893.31
| Koszty zakupu 0% |  |  |  |  | 0 |  | 0
| Koszty pośrednie 70% R+S |  |  |  | 34.97 | 0 |  | 34.97
| Zysk 5% R+S+Kp(R+S) |  |  |  | 4.25 | 0 |  | 4.25
| Razem pozycja |  |  |  | 89.17 | 18843.36 |  | 18932.53
298 | KNNR 5 0405/10
Montaż konstrukcji skrzynek lub rozdzielnic o masie do 300kg przez przykręcenie do gotowego podłoża - SZR 250A
|  | szt | 1
Robocizna
| Robotnicy (ATH 5) | r-g | 3,33 | 15 | 49.95
Materiały
| SZR 250A | szt | 1 | 7627.08 |  | 7627.08
| Razem k.b. |  |  |  | 49.95 | 7627.08 |  | 7677.03
| Koszty zakupu 0% |  |  |  |  | 0 |  | 0
| Koszty pośrednie 70% R+S |  |  |  | 34.97 | 0 |  | 34.97
| Zysk 5% R+S+Kp(R+S) |  |  |  | 4.25 | 0 |  | 4.25
| Razem pozycja |  |  |  | 89.17 | 7627.08 |  | 7716.25
299 | KNNR 5 0405/10
PMontaż konstrukcji skrzynek lub rozdzielnic o masie do 300kg przez przykręcenie do gotowego podłoża - Rozdzielnica R1 - Prefabrykat poliester wym. 805x615x315 kl. ochr. II , IP65 wyposażona wg rysunku - PRZEBUDOWA
|  | szt | 1
Robocizna
| Robotnicy (ATH 5) | r-g | 3,33 | 15 | 49.95
Materiały
| Rozdzielnica R1 - Prefabrykat poliester wym. 805x615x315 kl. ochr. II , IP65 wyposażona wg rysunku | szt | 1 | 9870.33 |  | 9870.33
| Razem k.b. |  |  |  | 49.95 | 9870.33 |  | 9920.28
| Koszty zakupu 0% |  |  |  |  | 0 |  | 0
| Koszty pośrednie 70% R+S |  |  |  | 34.97 | 0 |  | 34.97
| Zysk 5% R+S+Kp(R+S) |  |  |  | 4.25 | 0 |  | 4.25
| Razem pozycja |  |  |  | 89.17 | 9870.33 |  | 9959.5
300 | KNNR 5 0405/10
Montaż konstrukcji skrzynek lub rozdzielnic o masie do 300kg przez przykręcenie do gotowego podłoża - Rozdzielnica R2 - Prefabrykat poliester wym. 805x615x315 kl. ochr. II , IP65 wyposażona wg rysunku
|  | szt | 1
Robocizna
| Robotnicy (ATH 5) | r-g | 3,33 | 15 | 49.95
Materiały
| Rozdzielnica R2 - Prefabrykat poliester wym. 805x615x315 kl. ochr. II , IP65 wyposażona wg rysunku | szt | 1 | 6281.12 |  | 6281.12
| Razem k.b. |  |  |  | 49.95 | 6281.12 |  | 6331.07
| Koszty zakupu 0% |  |  |  |  | 0 |  | 0
| Koszty pośrednie 70% R+S |  |  |  | 34.97 | 0 |  | 34.97
| Zysk 5% R+S+Kp(R+S) |  |  |  | 4.25 | 0 |  | 4.25
| Razem pozycja |  |  |  | 89.17 | 6281.12 |  | 6370.29
301 | KNNR 5 0404/01
Montaż tablicy rozdzielczej elektrycznej o masie do 10kg - Skrzynki SMK1, SMK2 - Szafka 400x300x180 z poliwęglanu z pokrywą szarą z płytą montażową IP65, wyposażenie wg rysunku
|  | szt | 2
Robocizna
| Robotnicy (ATH 5) | r-g | 2,63 | 15 | 78.9
Materiały
| Skrzynka SMK1 - Szafka 400x300x180 z poliwęglanu z pokrywą szarą z płytą montażową IP65, wyposażenie wg rysunku | szt |  | 1256.22 |  | 1256.22
| Skrzynka SMK2 - Szafka 400x300x180 z poliwęglanu z pokrywą szarą z płytą montażową IP65, wyposażenie wg rysunku | szt |  | 1256.22 |  | 1256.22
| Razem k.b. |  |  |  | 78.9 | 2512.44 |  | 2591.34
| Koszty zakupu 0% |  |  |  |  | 0 |  | 0
| Koszty pośrednie 70% R+S |  |  |  | 55.23 | 0 |  | 55.23
| Zysk 5% R+S+Kp(R+S) |  |  |  | 6.71 | 0 |  | 6.71
| Razem pozycja |  |  |  | 140.84 | 2512.44 |  | 2653.28
302 | KNNR 5 0404/01
Montaż tablicy rozdzielczej elektrycznej o masie do 10kg - Skrzynki SV3, SV11, SV15, SV16, SV25, SV29, SV33, SV34, SV36 - Szafka o wym. 300x300x180 z poliwęglanu z pokrywą szarą z płytą montażową IP65, wyposażenie wg rysunku
|  | szt | 9
Robocizna
| Robotnicy (ATH 5) | r-g | 2,63 | 15 | 355.05
Materiały
| Skrzynki SV3, SV11, SV15, SV16, SV25, SV29, SV33, SV34, SV36 - Szafka o wym. 300x300x180 z poliwęglanu z pokrywą szarą z płytą montażową IP65, wyposażenie wg rysunku | szt | 1 | 697.9 |  | 6281.1
| Razem k.b. |  |  |  | 355.05 | 6281.1 |  | 6636.15
| Koszty zakupu 0% |  |  |  |  | 0 |  | 0
| Koszty pośrednie 70% R+S |  |  |  | 248.54 | 0 |  | 248.54
| Zysk 5% R+S+Kp(R+S) |  |  |  | 30.18 | 0 |  | 30.18
| Razem pozycja |  |  |  | 633.77 | 6281.1 |  | 6914.87
303 | KNNR 5 0404/01
Montaż tablicy rozdzielczej elektrycznej o masie do 10kg - Skrzynki SV1, SV8, SV9, SV10, SV12, SV13, SV14, SV17, SV18, SV19, SV20, SV21, SV22, SV24, SV26, SV27, SV28, SV30, SV31, SV32, SV35, SV37, SV38, SV39, SV40 - Szafka o wym. 300x300x180 z poliwęglanu z pokrywą szarą i płytą montażową IP65 wyposażona wg rysunku
|  | szt | 25
Robocizna
| Robotnicy (ATH 5) | r-g | 2,63 | 15 | 986.25
Materiały
| Skrzynki SV1,SV8, SV9, SV10, SV12, SV13, SV14, SV17, SV18, SV19, SV20, SV21, SV22, SV24, SV26, SV27, SV28, SV30, SV31, SV32, SV35, SV37, SV38, SV39, SV40 - Szafka o wym. 300x300x180 z poliwęglanu z pokrywą szarą i płytą montażową IP65 wyposażona wg rysunku | szt | 1 | 797.6 |  | 19940
| Razem k.b. |  |  |  | 986.25 | 19940 |  | 20926.25
| Koszty zakupu 0% |  |  |  |  | 0 |  | 0
| Koszty pośrednie 70% R+S |  |  |  | 690.38 | 0 |  | 690.38
| Zysk 5% R+S+Kp(R+S) |  |  |  | 83.83 | 0 |  | 83.83
| Razem pozycja |  |  |  | 1760.46 | 19940 |  | 21700.46
304 | KNNR 5 0404/01
Montaż tablicy rozdzielczej elektrycznej o masie do 10kg - Skrzynki SV2, SV4, SV23 - Szafka o wym. 300x300x180 z poliwęglanu z pokrywą szarą i płytą montażową IP65 wyposażona wg rysunku
|  | szt | 3
Robocizna
| Robotnicy (ATH 5) | r-g | 2,63 | 15 | 118.35
Materiały
| Skrzynki SV2, SV4, SV23 - Szafka o wym. 300x300x180 z poliwęglanu z pokrywą szarą i płytą montażową IP65 wyposażona wg rysunku | szt | 1 | 852.45 |  | 2557.35
| Razem k.b. |  |  |  | 118.35 | 2557.35 |  | 2675.7
| Koszty zakupu 0% |  |  |  |  | 0 |  | 0
| Koszty pośrednie 70% R+S |  |  |  | 82.85 | 0 |  | 82.85
| Zysk 5% R+S+Kp(R+S) |  |  |  | 10.06 | 0 |  | 10.06
| Razem pozycja |  |  |  | 211.26 | 2557.35 |  | 2768.61
305 | KNNR 5 0303/06
Montaż puszek 4-wlotowych z tworzywa sztucznego o wymiarach 85x105mm z przewodem o przekroju do 6mm2 - Puszki PV1-PV4 - Szafka o wym. 300x300x180 z poliwęglanu z pokrywą szarą i płytą montażową IP65 wyposażona wg rysunku
|  | szt | 4
Robocizna
| Robotnicy (ATH 5) | r-g | 0,544 | 15 | 32.64
Materiały
| Puszki PV1 - PV4 - Szafka o wym. 300x300x180 z poliwęglanu z pokrywą szarą i płytą montażową IP65 wyposażona wg rysunku | szt | 1 | 717.84 |  | 2871.36
| Materiały pomocnicze | % | 2.5 |  |  | 71.78
| Razem k.b. |  |  |  | 32.64 | 2943.14 |  | 2975.78
| Koszty zakupu 0% |  |  |  |  | 0 |  | 0
| Koszty pośrednie 70% R+S |  |  |  | 22.85 | 0 |  | 22.85
| Zysk 5% R+S+Kp(R+S) |  |  |  | 2.77 | 0 |  | 2.77
| Razem pozycja |  |  |  | 58.26 | 2943.14 |  | 3001.4
306 | KNNR 5 0303/06
Montaż puszek 4-wlotowych z tworzywa sztucznego o wymiarach 85x105mm z przewodem o przekroju do 6mm2 - Puszki PV5-PV9 - Szafka o wym. 150x150x110 z poliwęglanu z pokrywą szarą i płytą montażową IP65 wyposażona wg rysunku
|  | szt | 5
Robocizna
| Robotnicy (ATH 5) | r-g | 0,544 | 15 | 40.8
Materiały
| Puszki PV5 - PV9 - Szafka o wym. 150x150x110 z poliwęglanu z pokrywą szarą i płytą montażową IP65 wyposażona wg rysunku | szt | 1 | 179.46 |  | 897.3
| Materiały pomocnicze | % | 2.5 |  |  | 22.43
| Razem k.b. |  |  |  | 40.8 | 919.73 |  | 960.53
| Koszty zakupu 0% |  |  |  |  | 0 |  | 0
| Koszty pośrednie 70% R+S |  |  |  | 28.56 | 0 |  | 28.56
| Zysk 5% R+S+Kp(R+S) |  |  |  | 3.47 | 0 |  | 3.47
| Razem pozycja |  |  |  | 72.83 | 919.73 |  | 992.56
307 | KNR AT-14 0110/13
Montaż szafki wiszącej lub punktu pośredniego o masie do 12kg - Szafka teletechniczna ST - wisząca w standardzie 19" o wysokości 12U z wyposażeniem wg rysunku + UPS 1000VA
|  | kpl | 1
Robocizna
| Monterzy (ATH 4) | r-g | 0,29 | 15 | 4.35
| Monterzy (ATH 4) | r-g | 0,29 | 15 | 4.35
Materiały
| Szafka teletechniczna ST - wisząca w standardzie 19" o wysokości 12U z wyposażeniem wg rysunku + UPS 1000VA | kpl | 1 | 6281.12 |  | 6281.12
| Razem k.b. |  |  |  | 8.7 | 6281.12 |  | 6289.82
| Koszty zakupu 0% |  |  |  |  | 0 |  | 0
| Koszty pośrednie 70% R+S |  |  |  | 6.09 | 0 |  | 6.09
| Zysk 5% R+S+Kp(R+S) |  |  |  | 0.74 | 0 |  | 0.74
| Razem pozycja |  |  |  | 15.53 | 6281.12 |  | 6296.65
308 | KNNR 5 1101/06
Przykręcenie konstrukcji wsporczych o masie do 5kg do gotowego podłoża - 2 mocowania
|  | szt | 51
Robocizna
| Robotnicy (ATH 5) | r-g | 0,293 | 15 | 224.15
Materiały
| Konstrukcja wsporcza - SV i PV | szt | 1 | 134.61 |  | 6865.11
| Materiały pomocnicze | % | 2.5 |  |  | 171.63
| Razem k.b. |  |  |  | 224.15 | 7036.74 |  | 7260.89
| Koszty zakupu 0% |  |  |  |  | 0 |  | 0
| Koszty pośrednie 70% R+S |  |  |  | 156.91 | 0 |  | 156.91
| Zysk 5% R+S+Kp(R+S) |  |  |  | 19.05 | 0 |  | 19.05
| Razem pozycja |  |  |  | 400.11 | 7036.74 |  | 7436.85
Razem: Montaż rozdzielnic, szaf i skrzynek zacisk.
| Razem k.b. |  |  |  | 3686.99 | 251851.21 | 772.02 | 256310.22
| Koszty zakupu 0% |  |  |  |  | 0 |  | 0
| Koszty pośrednie 70% R+S |  |  |  | 2580.94 | 0 | 540.42 | 3121.36
| Zysk 5% R+S+Kp(R+S) |  |  |  | 313.41 | 0 | 65.64 | 379.05
| Ogółem |  |  |  | 6581.34 | 251851.21 | 1378.08 | 259810.63
1.15.3. Instalacje elektryczne i AKP
309 | KNNR 5 0701/03
Ręczne kopanie rowów dla kabli w gruncie kategorii IV
|  | m3 | 34.56
Robocizna
| Robotnicy (ATH 5) | r-g | 3,65 | 15 | 1892.16
| Razem k.b. |  |  |  | 1892.16 |  |  | 1892.16
| Koszty pośrednie 70% R+S |  |  |  | 1324.51 |  |  | 1324.51
| Zysk 5% R+S+Kp(R+S) |  |  |  | 160.83 |  |  | 160.83
| Razem pozycja |  |  |  | 3377.5 |  |  | 3377.5
310 | KNNR 5 0706/02 (dopłata 2x)
Nasypanie warstwy piasku na dnie rowu kablowego o szerokości do 0,6m
|  | m | 72
Robocizna
| Robotnicy (ATH 5) | r-g | 0,0358 | 15 | 38.66
norma: 0,0179*2
Materiały
| Piasek | m3 | 0,152 | 18.93 |  | 207.17
norma: 0,076*2
| Materiały pomocnicze | % | 2.5 |  |  | 5.18
Sprzęt
| Samochód samowyładowczy (1) | m-g | 0,0228 | 40.21 |  |  | 66.01
norma: 0,0114*2
| Razem k.b. |  |  |  | 38.66 | 212.35 | 66.01 | 317.02
| Koszty zakupu 0% |  |  |  |  | 0 |  | 0
| Koszty pośrednie 70% R+S |  |  |  | 27.06 | 0 | 46.21 | 73.27
| Zysk 5% R+S+Kp(R+S) |  |  |  | 3.29 | 0 | 5.61 | 8.9
| Razem pozycja |  |  |  | 69.01 | 212.35 | 117.83 | 399.19
311 | KNNR 5 0705/01
Ułożenie rur osłonowych z PCW o średnicy do 140mm
|  | m | 70
Robocizna
| Robotnicy (ATH 5) | r-g | 0,128 | 15 | 134.4
Materiały
| Rury przewodowe z PCW o średnicy 140mm | m | 1,04 | 10.77 |  | 784.06
| Materiały pomocnicze | % | 2.5 |  |  | 19.6
Sprzęt
| Środek transportowy (1) | m-g | 0,014 | 58.71 |  |  | 57.54
| Żuraw samochodowy (1) | m-g | 0,007 | 47.79 |  |  | 23.42
| Razem k.b. |  |  |  | 134.4 | 803.66 | 80.96 | 1019.02
| Koszty zakupu 0% |  |  |  |  | 0 |  | 0
| Koszty pośrednie 70% R+S |  |  |  | 94.08 | 0 | 56.67 | 150.75
| Zysk 5% R+S+Kp(R+S) |  |  |  | 11.42 | 0 | 6.88 | 18.3
| Razem pozycja |  |  |  | 239.9 | 803.66 | 144.51 | 1188.07
312 | KNNR 5 0702/03
Ręczne zasypywanie rowów dla kabli w gruncie kategorii IV
|  | m3 | 34.56
Robocizna
| Robotnicy (ATH 5) | r-g | 1,5 | 15 | 777.6
| Razem k.b. |  |  |  | 777.6 |  |  | 777.6
| Koszty pośrednie 70% R+S |  |  |  | 544.32 |  |  | 544.32
| Zysk 5% R+S+Kp(R+S) |  |  |  | 66.1 |  |  | 66.1
| Razem pozycja |  |  |  | 1388.02 |  |  | 1388.02
313 | KNNR 5 0103/02
Układanie rur winidurowych o średnicy do 28mm na tynku na podłożu betonowym
|  | m | 160
Robocizna
| Robotnicy (ATH 5) | r-g | 0,365 | 15 | 876
Materiały
| Rury winidurowe o średnicy do 28mm | m | 1,04 | 2.25 |  | 374.4
| Złączki | szt | 0,41 | 0.72 |  | 47.23
| Kołki rozporowe plastykowe | szt | 2,1 | 1.18 |  | 396.48
| Uchwyty | szt | 2,1 | 0.27 |  | 90.72
| Materiały pomocnicze | % | 2.5 |  |  | 22.72
| Razem k.b. |  |  |  | 876 | 931.55 |  | 1807.55
| Koszty zakupu 0% |  |  |  |  | 0 |  | 0
| Koszty pośrednie 70% R+S |  |  |  | 613.2 | 0 |  | 613.2
| Zysk 5% R+S+Kp(R+S) |  |  |  | 74.46 | 0 |  | 74.46
| Razem pozycja |  |  |  | 1563.66 | 931.55 |  | 2495.21
314 | KNNR 5 0307/02
Montaż łącznika świecznikowego - PRZEBUDOWA
|  | szt | 9
Robocizna
| Robotnicy (ATH 5) | r-g | 0,294 | 15 | 39.69
Materiały
| Łączniki bryzgoszczelne | szt | 1,02 | 8.97 |  | 82.34
| Materiały pomocnicze | % | 2.5 |  |  | 2.06
| Razem k.b. |  |  |  | 39.69 | 84.4 |  | 124.09
| Koszty zakupu 0% |  |  |  |  | 0 |  | 0
| Koszty pośrednie 70% R+S |  |  |  | 27.78 | 0 |  | 27.78
| Zysk 5% R+S+Kp(R+S) |  |  |  | 3.37 | 0 |  | 3.37
| Razem pozycja |  |  |  | 70.84 | 84.4 |  | 155.24
315 | KNNR 5 0307/03
Montaż łącznika krzyżowego, dwubiegunowego - łącznik schodowy
|  | szt | 2
Robocizna
| Robotnicy (ATH 5) | r-g | 0,336 | 15 | 10.08
Materiały
| Łączniki bryzgoszczelne schodowe | szt | 1,02 | 8.97 |  | 18.3
| Materiały pomocnicze | % | 2.5 |  |  | 0.46
| Razem k.b. |  |  |  | 10.08 | 18.76 |  | 28.84
| Koszty zakupu 0% |  |  |  |  | 0 |  | 0
| Koszty pośrednie 70% R+S |  |  |  | 7.06 | 0 |  | 7.06
| Zysk 5% R+S+Kp(R+S) |  |  |  | 0.86 | 0 |  | 0.86
| Razem pozycja |  |  |  | 18 | 18.76 |  | 36.76
316 | KNNR 5 0308/06
Montaż gniazd instalacyjnych wtyczkowych ze stykiem ochronnym bryzgoszczelnych przykręcanych 3-biegunowych do 16A/2,5mm2 - zestaw gniazd 1f, 3f z wyłącznikiem - PRZEBUDOWA
|  | szt | 2
Robocizna
| Robotnicy (ATH 5) | r-g | 0,287 | 15 | 8.61
Materiały
| Zestaw gniazd 1f, 3f z wyłącznikiem | szt | 1,02 | 134.61 |  | 274.6
| Materiały pomocnicze | % | 2.5 |  |  | 6.87
| Razem k.b. |  |  |  | 8.61 | 281.47 |  | 290.08
| Koszty zakupu 0% |  |  |  |  | 0 |  | 0
| Koszty pośrednie 70% R+S |  |  |  | 6.03 | 0 |  | 6.03
| Zysk 5% R+S+Kp(R+S) |  |  |  | 0.73 | 0 |  | 0.73
| Razem pozycja |  |  |  | 15.37 | 281.47 |  | 296.84
317 | KNNR 5 0502/03
Montaż opraw oświetleniowych świetlówkowych do 2x40W przykręcanych (zwykłych) - Oprawa przemysłowa, pyłoszczelna, srugoodporna 2x36 IP65 - PRZEBUDOWA
|  | kpl | 19
Robocizna
| Robotnicy (ATH 5) | r-g | 0,74 | 15 | 210.9
Materiały
| Oprawa przemysłowa, pyłoszczelna, srugoodporna 2x36 IP65 | kpl | 1 | 107.67 |  | 2045.73
| Świetlówki | szt | 2,08 | 10.77 |  | 425.63
| Materiały pomocnicze | % | 2.5 |  |  | 61.78
| Razem k.b. |  |  |  | 210.9 | 2533.14 |  | 2744.04
| Koszty zakupu 0% |  |  |  |  | 0 |  | 0
| Koszty pośrednie 70% R+S |  |  |  | 147.63 | 0 |  | 147.63
| Zysk 5% R+S+Kp(R+S) |  |  |  | 17.93 | 0 |  | 17.93
| Razem pozycja |  |  |  | 376.46 | 2533.14 |  | 2909.6
318 | KNNR 5 1201/01 (dopłata 2x)
Osadzanie w ścianie lub stropie kołków plastykowych rozporowych
|  | szt | 415
Robocizna
| Robotnicy (ATH 5) | r-g | 0,0178 | 15 | 110.81
norma: 0,0089*2
Materiały
| Kołki rozporowe plastykowe fi 6 mm | szt | 2,06 | 0.15 |  | 128.24
norma: 1,03*2
| Materiały pomocnicze | % | 2.5 |  |  | 3.21
| Razem k.b. |  |  |  | 110.81 | 131.45 |  | 242.26
| Koszty zakupu 0% |  |  |  |  | 0 |  | 0
| Koszty pośrednie 70% R+S |  |  |  | 77.57 | 0 |  | 77.57
| Zysk 5% R+S+Kp(R+S) |  |  |  | 9.42 | 0 |  | 9.42
| Razem pozycja |  |  |  | 197.8 | 131.45 |  | 329.25
319 | KNNR 5 1104/04
Montaż elementów konstrukcyjnych (uchwytów, konsolek, haczyków) za pomocą przykręcania do gotowego podłoża w ścianie - 2 mocowania
|  | szt | 415
Robocizna
| Robotnicy (ATH 5) | r-g | 0,0788 | 15 | 490.53
Materiały
| Uchwyty do korytka kablowego | szt | 1 | 2.25 |  | 933.75
| Materiały pomocnicze | % | 2.5 |  |  | 23.34
| Razem k.b. |  |  |  | 490.53 | 957.09 |  | 1447.62
| Koszty zakupu 0% |  |  |  |  | 0 |  | 0
| Koszty pośrednie 70% R+S |  |  |  | 343.37 | 0 |  | 343.37
| Zysk 5% R+S+Kp(R+S) |  |  |  | 41.7 | 0 |  | 41.7
| Razem pozycja |  |  |  | 875.6 | 957.09 |  | 1832.69
320 | KNNR 5 1105/08
Przykręcanie do gotowych otworów korytek o szerokości do 200mm
|  | m | 15
Robocizna
| Robotnicy (ATH 5) | r-g | 0,189 | 15 | 42.53
Materiały
| Korytka 200x60 cynkowane met. zanurzeniową kompletne z pokrywami, łącznikami | m | 1 | 40.38 |  | 605.7
| Materiały pomocnicze | % | 2.5 |  |  | 15.14
| Razem k.b. |  |  |  | 42.53 | 620.84 |  | 663.37
| Koszty zakupu 0% |  |  |  |  | 0 |  | 0
| Koszty pośrednie 70% R+S |  |  |  | 29.77 | 0 |  | 29.77
| Zysk 5% R+S+Kp(R+S) |  |  |  | 3.62 | 0 |  | 3.62
| Razem pozycja |  |  |  | 75.92 | 620.84 |  | 696.76
321 | KNNR 5 1105/07
Montaż przez przykręcanie do gotowych otworów korytek o szerokości do 100mm
|  | m | 310
Robocizna
| Robotnicy (ATH 5) | r-g | 0,158 | 15 | 734.7
Materiały
| Korytka 100x60 cynkowane met. zanurzeniową kompletne z pokrywami, łącznikami | m | 1 | 35.88 |  | 11122.8
| Materiały pomocnicze | % | 2.5 |  |  | 278.07
| Razem k.b. |  |  |  | 734.7 | 11400.87 |  | 12135.57
| Koszty zakupu 0% |  |  |  |  | 0 |  | 0
| Koszty pośrednie 70% R+S |  |  |  | 514.29 | 0 |  | 514.29
| Zysk 5% R+S+Kp(R+S) |  |  |  | 62.45 | 0 |  | 62.45
| Razem pozycja |  |  |  | 1311.44 | 11400.87 |  | 12712.31
322 | KNNR 5 1105/07
Montaż przez przykręcanie do gotowych otworów korytek o szerokości do 50mm
|  | m | 20
Robocizna
| Robotnicy (ATH 5) | r-g | 0,158 | 15 | 47.4
Materiały
| Korytka 50x60 cynkowane met. zanurzeniową kompletne z pokrywami, łącznikami | m | 1 | 29.61 |  | 592.2
| Materiały pomocnicze | % | 2.5 |  |  | 14.81
| Razem k.b. |  |  |  | 47.4 | 607.01 |  | 654.41
| Koszty zakupu 0% |  |  |  |  | 0 |  | 0
| Koszty pośrednie 70% R+S |  |  |  | 33.18 | 0 |  | 33.18
| Zysk 5% R+S+Kp(R+S) |  |  |  | 4.03 | 0 |  | 4.03
| Razem pozycja |  |  |  | 84.61 | 607.01 |  | 691.62
323 | KNNR 5 1105/07
Montaż przez przykręcanie do gotowych otworów korytek o szerokości do 50mm - Ceownik montażowy 40x50 3mm ocynkowany
|  | m | 70
Robocizna
| Robotnicy (ATH 5) | r-g | 0,158 | 15 | 165.9
Materiały
| Ceownik montażowy 40x50 3mm ocynkowany | m | 1 | 7.17 |  | 501.9
| Materiały pomocnicze | % | 2.5 |  |  | 12.55
| Razem k.b. |  |  |  | 165.9 | 514.45 |  | 680.35
| Koszty zakupu 0% |  |  |  |  | 0 |  | 0
| Koszty pośrednie 70% R+S |  |  |  | 116.13 | 0 |  | 116.13
| Zysk 5% R+S+Kp(R+S) |  |  |  | 14.1 | 0 |  | 14.1
| Razem pozycja |  |  |  | 296.13 | 514.45 |  | 810.58
324 | KNNR 5 0406/01
Montaż aparatów elektrycznych o masie do 2,5kg -Kasety sterownicze KS1, KS2, KS3 - PRZEBUDOWA
|  | szt | 3
Robocizna
| Robotnicy (ATH 5) | r-g | 0,63 | 15 | 28.35
Materiały
| Kasety sterownicze KS1, KS2, KS3 | szt | 1 | 224.34 |  | 673.02
| Razem k.b. |  |  |  | 28.35 | 673.02 |  | 701.37
| Koszty zakupu 0% |  |  |  |  | 0 |  | 0
| Koszty pośrednie 70% R+S |  |  |  | 19.85 | 0 |  | 19.85
| Zysk 5% R+S+Kp(R+S) |  |  |  | 2.41 | 0 |  | 2.41
| Razem pozycja |  |  |  | 50.61 | 673.02 |  | 723.63
325 | KNNR 5 0406/01
Montaż aparatów elektrycznych o masie do 2,5kg - Termostat z czujnikiem TS1, TS2
|  | szt | 2
Robocizna
| Robotnicy (ATH 5) | r-g | 0,63 | 15 | 18.9
Materiały
| Termostat z czujnikiem komorowym KT | szt | 1 | 314.07 |  | 628.14
| Razem k.b. |  |  |  | 18.9 | 628.14 |  | 647.04
| Koszty zakupu 0% |  |  |  |  | 0 |  | 0
| Koszty pośrednie 70% R+S |  |  |  | 13.23 | 0 |  | 13.23
| Zysk 5% R+S+Kp(R+S) |  |  |  | 1.61 | 0 |  | 1.61
| Razem pozycja |  |  |  | 33.74 | 628.14 |  | 661.88
326 | KNNR 5 0406/01
Montaż aparatów elektrycznych o masie do 2,5kg - Czujnik temperatury pomieszczenia Pt-100 TT1, TT2
|  | szt | 2
Robocizna
| Robotnicy (ATH 5) | r-g | 0,63 | 15 | 18.9
Materiały
| Czujnik temperatury pomieszczenia Pt-100 - TT1, TT2 | szt | 1 | 314.07 |  | 628.14
| Razem k.b. |  |  |  | 18.9 | 628.14 |  | 647.04
| Koszty zakupu 0% |  |  |  |  | 0 |  | 0
| Koszty pośrednie 70% R+S |  |  |  | 13.23 | 0 |  | 13.23
| Zysk 5% R+S+Kp(R+S) |  |  |  | 1.61 | 0 |  | 1.61
| Razem pozycja |  |  |  | 33.74 | 628.14 |  | 661.88
327 | KNNR 5 0716/01
Układanie kabli o masie do 0,5kg/m w korytach i kanałach elektroinstalacyjnych YKY 3x1,5 mm2
|  | m | 236
Robocizna
| Robotnicy (ATH 5) | r-g | 0,118 | 15 | 417.72
Materiały
| Kabel YKY 3x1,5mm2 | m | 1,04 | 5.28 |  | 1295.92
| Materiały pomocnicze | % | 2.5 |  |  | 32.4
Sprzęt
| Środek transportowy | m-g | 0,0067 | 16.25 |  |  | 25.69
| Przyczepa do przewożenia kabli | m-g | 0,0044 | 7.58 |  |  | 7.87
| Ciągnik kołowy 63kW (1) | m-g | 0,0044 | 33.99 |  |  | 35.3
| Żuraw samochodowy | m-g | 0,0044 | 35.44 |  |  | 36.8
| Razem k.b. |  |  |  | 417.72 | 1328.32 | 105.66 | 1851.7
| Koszty zakupu 0% |  |  |  |  | 0 |  | 0
| Koszty pośrednie 70% R+S |  |  |  | 292.4 | 0 | 73.96 | 366.36
| Zysk 5% R+S+Kp(R+S) |  |  |  | 35.51 | 0 | 8.98 | 44.49
| Razem pozycja |  |  |  | 745.63 | 1328.32 | 188.6 | 2262.55
328 | KNNR 5 0716/01
Układanie kabli o masie do 0,5kg/m w korytach i kanałach elektroinstalacyjnych YKY 3x2,5 mm2 - PRZEBUDOWA
|  | m | 70
Robocizna
| Robotnicy (ATH 5) | r-g | 0,118 | 15 | 123.9
Materiały
| Kabel YKY 3x2,5mm2 | m | 1,04 | 8.12 |  | 591.14
| Materiały pomocnicze | % | 2.5 |  |  | 14.78
Sprzęt
| Środek transportowy | m-g | 0,0067 | 16.25 |  |  | 7.62
| Przyczepa do przewożenia kabli | m-g | 0,0044 | 7.58 |  |  | 2.33
| Ciągnik kołowy 63kW (1) | m-g | 0,0044 | 33.99 |  |  | 10.47
| Żuraw samochodowy | m-g | 0,0044 | 35.44 |  |  | 10.92
| Razem k.b. |  |  |  | 123.9 | 605.92 | 31.34 | 761.16
| Koszty zakupu 0% |  |  |  |  | 0 |  | 0
| Koszty pośrednie 70% R+S |  |  |  | 86.73 | 0 | 21.94 | 108.67
| Zysk 5% R+S+Kp(R+S) |  |  |  | 10.53 | 0 | 2.66 | 13.19
| Razem pozycja |  |  |  | 221.16 | 605.92 | 55.94 | 883.02
329 | KNNR 5 0716/01
Układanie kabli o masie do 0,5kg/m w korytach i kanałach elektroinstalacyjnych YKY 4x1,5 mm2
|  | m | 120
Robocizna
| Robotnicy (ATH 5) | r-g | 0,118 | 15 | 212.4
Materiały
| Kabel YKY 4x1,5 mm2 | m | 1,04 | 4.43 |  | 552.86
| Materiały pomocnicze | % | 2.5 |  |  | 13.82
Sprzęt
| Środek transportowy | m-g | 0,0067 | 16.25 |  |  | 13.07
| Przyczepa do przewożenia kabli | m-g | 0,0044 | 7.58 |  |  | 4
| Ciągnik kołowy 63kW (1) | m-g | 0,0044 | 33.99 |  |  | 17.95
| Żuraw samochodowy | m-g | 0,0044 | 35.44 |  |  | 18.71
| Razem k.b. |  |  |  | 212.4 | 566.68 | 53.73 | 832.81
| Koszty zakupu 0% |  |  |  |  | 0 |  | 0
| Koszty pośrednie 70% R+S |  |  |  | 148.68 | 0 | 37.61 | 186.29
| Zysk 5% R+S+Kp(R+S) |  |  |  | 18.05 | 0 | 4.57 | 22.62
| Razem pozycja |  |  |  | 379.13 | 566.68 | 95.91 | 1041.72
330 | KNNR 5 0716/01
Układanie kabli o masie do 0,5kg/m w korytach i kanałach elektroinstalacyjnych YKY 5x2,5 mm2
|  | m | 160
Robocizna
| Robotnicy (ATH 5) | r-g | 0,118 | 15 | 283.2
Materiały
| Kabel YKY 5x2,5 mm2 | m | 1,04 | 8.38 |  | 1394.43
| Materiały pomocnicze | % | 2.5 |  |  | 34.86
Sprzęt
| Środek transportowy | m-g | 0,0067 | 16.25 |  |  | 17.42
| Przyczepa do przewożenia kabli | m-g | 0,0044 | 7.58 |  |  | 5.34
| Ciągnik kołowy 63kW (1) | m-g | 0,0044 | 33.99 |  |  | 23.93
| Żuraw samochodowy | m-g | 0,0044 | 35.44 |  |  | 24.95
| Razem k.b. |  |  |  | 283.2 | 1429.29 | 71.64 | 1784.13
| Koszty zakupu 0% |  |  |  |  | 0 |  | 0
| Koszty pośrednie 70% R+S |  |  |  | 198.24 | 0 | 50.15 | 248.39
| Zysk 5% R+S+Kp(R+S) |  |  |  | 24.07 | 0 | 6.09 | 30.16
| Razem pozycja |  |  |  | 505.51 | 1429.29 | 127.88 | 2062.68
331 | KNNR 5 0212/01
Układanie przewodów kabelkowych o łącznym przekroju żył do 7,5mm2 w listwach i kanałach elektroinstalacyjnych - LgY 6mm2 - PRZEBUDOWA
|  | m | 70
Robocizna
| Robotnicy (ATH 5) | r-g | 0,075 | 15 | 78.75
Materiały
| Przewód LgY 6mm2 | m | 1,04 | 3.34 |  | 243.15
| Materiały pomocnicze | % | 2.5 |  |  | 6.08
| Razem k.b. |  |  |  | 78.75 | 249.23 |  | 327.98
| Koszty zakupu 0% |  |  |  |  | 0 |  | 0
| Koszty pośrednie 70% R+S |  |  |  | 55.13 | 0 |  | 55.13
| Zysk 5% R+S+Kp(R+S) |  |  |  | 6.69 | 0 |  | 6.69
| Razem pozycja |  |  |  | 140.57 | 249.23 |  | 389.8
332 | KNNR 5 0212/02
Układanie przewodów kabelkowych o łącznym przekroju żył do 12,5mm2 w listwach i kanałach elektroinstalacyjnych - LgY 10mm2
|  | m | 30
Robocizna
| Robotnicy (ATH 5) | r-g | 0,0845 | 15 | 38.03
Materiały
| Przewód LgY 10mm2 | m | 1,04 | 5.42 |  | 169.1
| Materiały pomocnicze | % | 2.5 |  |  | 4.23
| Razem k.b. |  |  |  | 38.03 | 173.33 |  | 211.36
| Koszty zakupu 0% |  |  |  |  | 0 |  | 0
| Koszty pośrednie 70% R+S |  |  |  | 26.62 | 0 |  | 26.62
| Zysk 5% R+S+Kp(R+S) |  |  |  | 3.23 | 0 |  | 3.23
| Razem pozycja |  |  |  | 67.88 | 173.33 |  | 241.21
333 | KNNR 5 0707/01
Ręczne układanie kabli o masie do 0,5kg/m w rowach kablowych z przykryciem folią kalandrowaną YKY 3x1,5 mm2
|  | m | 400
Robocizna
| Robotnicy (ATH 5) | r-g | 0,0461 | 15 | 276.6
Materiały
| Kabel YKY 3x1,5mm2 | m | 1,04 | 5.28 |  | 2196.48
| Wazelina techniczna niskotopliwa N (TN) | kg | 0,009 | 4.31 |  | 15.52
| Opaski kablowe OKi | szt | 0,1 | 2.16 |  | 86.4
| Folia kalandrowana z PCW 0,4-0,6mm | m2 | 0,42 | 2.78 |  | 467.04
| Słupki oznaczeniowe SO 115x20x30cm | szt | 0,015 | 24.24 |  | 145.44
| Materiały pomocnicze | % | 2.5 |  |  | 72.77
Sprzęt
| Środek transportowy | m-g | 0,0149 | 16.25 |  |  | 96.85
| Przyczepa do przewożenia kabli | m-g | 0,0053 | 7.58 |  |  | 16.07
| Ciągnik kołowy | m-g | 0,0043 | 39.71 |  |  | 68.3
| Żuraw samochodowy | m-g | 0,0043 | 35.44 |  |  | 60.96
| Razem k.b. |  |  |  | 276.6 | 2983.65 | 242.18 | 3502.43
| Koszty zakupu 0% |  |  |  |  | 0 |  | 0
| Koszty pośrednie 70% R+S |  |  |  | 193.62 | 0 | 169.53 | 363.15
| Zysk 5% R+S+Kp(R+S) |  |  |  | 23.51 | 0 | 20.59 | 44.1
| Razem pozycja |  |  |  | 493.73 | 2983.65 | 432.3 | 3909.68
334 | KNNR 5 0716/01
Układanie kabli o masie do 0,5kg/m w korytach i kanałach elektroinstalacyjnych YKY 3x1,5 mm2
|  | m | 65
Robocizna
| Robotnicy (ATH 5) | r-g | 0,118 | 15 | 115.05
Materiały
| Kabel YKY 3x1,5mm2 | m | 1,04 | 5.28 |  | 356.93
| Materiały pomocnicze | % | 2.5 |  |  | 8.92
Sprzęt
| Środek transportowy | m-g | 0,0067 | 16.25 |  |  | 7.08
| Przyczepa do przewożenia kabli | m-g | 0,0044 | 7.58 |  |  | 2.17
| Ciągnik kołowy 63kW (1) | m-g | 0,0044 | 33.99 |  |  | 9.72
| Żuraw samochodowy | m-g | 0,0044 | 35.44 |  |  | 10.14
| Razem k.b. |  |  |  | 115.05 | 365.85 | 29.11 | 510.01
| Koszty zakupu 0% |  |  |  |  | 0 |  | 0
| Koszty pośrednie 70% R+S |  |  |  | 80.54 | 0 | 20.38 | 100.92
| Zysk 5% R+S+Kp(R+S) |  |  |  | 9.78 | 0 | 2.47 | 12.25
| Razem pozycja |  |  |  | 205.37 | 365.85 | 51.96 | 623.18
335 | KNNR 5 0707/01
Ręczne układanie kabli o masie do 0,5kg/m w rowach kablowych z przykryciem folią kalandrowaną YKY 4x1,5 mm2
|  | m | 180
Robocizna
| Robotnicy (ATH 5) | r-g | 0,0461 | 15 | 124.47
Materiały
| Kabel YKY 4x1,5 mm2 | m | 1,04 | 4.43 |  | 829.3
| Wazelina techniczna niskotopliwa N (TN) | kg | 0,009 | 4.31 |  | 6.98
| Opaski kablowe OKi | szt | 0,1 | 2.16 |  | 38.88
| Folia kalandrowana z PCW 0,4-0,6mm | m2 | 0,42 | 2.78 |  | 210.17
| Słupki oznaczeniowe SO 115x20x30cm | szt | 0,015 | 24.24 |  | 65.45
| Materiały pomocnicze | % | 2.5 |  |  | 28.77
Sprzęt
| Środek transportowy | m-g | 0,0149 | 16.25 |  |  | 43.58
| Przyczepa do przewożenia kabli | m-g | 0,0053 | 7.58 |  |  | 7.23
| Ciągnik kołowy | m-g | 0,0043 | 39.71 |  |  | 30.74
| Żuraw samochodowy | m-g | 0,0043 | 35.44 |  |  | 27.43
| Razem k.b. |  |  |  | 124.47 | 1179.55 | 108.98 | 1413
| Koszty zakupu 0% |  |  |  |  | 0 |  | 0
| Koszty pośrednie 70% R+S |  |  |  | 87.13 | 0 | 76.29 | 163.42
| Zysk 5% R+S+Kp(R+S) |  |  |  | 10.58 | 0 | 9.26 | 19.84
| Razem pozycja |  |  |  | 222.18 | 1179.55 | 194.53 | 1596.26
336 | KNNR 5 0707/01
Ręczne układanie kabli o masie do 0,5kg/m w rowach kablowych z przykryciem folią kalandrowaną YKY 4x2,5 mm2
|  | m | 1050
Robocizna
| Robotnicy (ATH 5) | r-g | 0,0461 | 15 | 726.08
Materiały
| Kabel YKY 4x2,5 mm2 | m | 1,04 | 7.06 |  | 7709.52
| Wazelina techniczna niskotopliwa N (TN) | kg | 0,009 | 4.31 |  | 40.73
| Opaski kablowe OKi | szt | 0,1 | 2.16 |  | 226.8
| Folia kalandrowana z PCW 0,4-0,6mm | m2 | 0,42 | 2.78 |  | 1225.98
| Słupki oznaczeniowe SO 115x20x30cm | szt | 0,015 | 24.24 |  | 381.78
| Materiały pomocnicze | % | 2.5 |  |  | 239.62
Sprzęt
| Środek transportowy | m-g | 0,0149 | 16.25 |  |  | 254.23
| Przyczepa do przewożenia kabli | m-g | 0,0053 | 7.58 |  |  | 42.18
| Ciągnik kołowy | m-g | 0,0043 | 39.71 |  |  | 179.29
| Żuraw samochodowy | m-g | 0,0043 | 35.44 |  |  | 160.01
| Razem k.b. |  |  |  | 726.08 | 9824.43 | 635.71 | 11186.22
| Koszty zakupu 0% |  |  |  |  | 0 |  | 0
| Koszty pośrednie 70% R+S |  |  |  | 508.26 | 0 | 445 | 953.26
| Zysk 5% R+S+Kp(R+S) |  |  |  | 61.72 | 0 | 54.04 | 115.76
| Razem pozycja |  |  |  | 1296.06 | 9824.43 | 1134.75 | 12255.24
337 | KNNR 5 0716/01
Układanie kabli o masie do 0,5kg/m w korytach i kanałach elektroinstalacyjnych YKY 4x2,5 mm2
|  | m | 65
Robocizna
| Robotnicy (ATH 5) | r-g | 0,118 | 15 | 115.05
Materiały
| Kabel YKY 4x2,5 mm2 | m | 1,04 | 7.06 |  | 477.26
| Materiały pomocnicze | % | 2.5 |  |  | 11.93
Sprzęt
| Środek transportowy | m-g | 0,0067 | 16.25 |  |  | 7.08
| Przyczepa do przewożenia kabli | m-g | 0,0044 | 7.58 |  |  | 2.17
| Ciągnik kołowy 63kW (1) | m-g | 0,0044 | 33.99 |  |  | 9.72
| Żuraw samochodowy | m-g | 0,0044 | 35.44 |  |  | 10.14
| Razem k.b. |  |  |  | 115.05 | 489.19 | 29.11 | 633.35
| Koszty zakupu 0% |  |  |  |  | 0 |  | 0
| Koszty pośrednie 70% R+S |  |  |  | 80.54 | 0 | 20.38 | 100.92
| Zysk 5% R+S+Kp(R+S) |  |  |  | 9.78 | 0 | 2.47 | 12.25
| Razem pozycja |  |  |  | 205.37 | 489.19 | 51.96 | 746.52
338 | KNNR 5 0707/01
Ręczne układanie kabli o masie do 0,5kg/m w rowach kablowych z przykryciem folią kalandrowaną YKY 4x4 mm2
|  | m | 340
Robocizna
| Robotnicy (ATH 5) | r-g | 0,0461 | 15 | 235.11
Materiały
| Kabel YKY 4x4 mm2 | m | 1,04 | 10.3 |  | 3642.08
| Wazelina techniczna niskotopliwa N (TN) | kg | 0,009 | 4.31 |  | 13.19
| Opaski kablowe OKi | szt | 0,1 | 2.16 |  | 73.44
| Folia kalandrowana z PCW 0,4-0,6mm | m2 | 0,42 | 2.78 |  | 396.98
| Słupki oznaczeniowe SO 115x20x30cm | szt | 0,015 | 24.24 |  | 123.62
| Materiały pomocnicze | % | 2.5 |  |  | 106.23
Sprzęt
| Środek transportowy | m-g | 0,0149 | 16.25 |  |  | 82.32
| Przyczepa do przewożenia kabli | m-g | 0,0053 | 7.58 |  |  | 13.66
| Ciągnik kołowy | m-g | 0,0043 | 39.71 |  |  | 58.06
| Żuraw samochodowy | m-g | 0,0043 | 35.44 |  |  | 51.81
| Razem k.b. |  |  |  | 235.11 | 4355.54 | 205.85 | 4796.5
| Koszty zakupu 0% |  |  |  |  | 0 |  | 0
| Koszty pośrednie 70% R+S |  |  |  | 164.58 | 0 | 144.1 | 308.68
| Zysk 5% R+S+Kp(R+S) |  |  |  | 19.98 | 0 | 17.5 | 37.48
| Razem pozycja |  |  |  | 419.67 | 4355.54 | 367.45 | 5142.66
339 | KNNR 5 0716/01
Układanie kabli o masie do 0,5kg/m w korytach i kanałach elektroinstalacyjnych YKY 4x4 mm2
|  | m | 20
Robocizna
| Robotnicy (ATH 5) | r-g | 0,118 | 15 | 35.4
Materiały
| Kabel YKY 4x4 mm2 | m | 1,04 | 10.3 |  | 214.24
| Materiały pomocnicze | % | 2.5 |  |  | 5.36
Sprzęt
| Środek transportowy | m-g | 0,0067 | 16.25 |  |  | 2.18
| Przyczepa do przewożenia kabli | m-g | 0,0044 | 7.58 |  |  | 0.67
| Ciągnik kołowy 63kW (1) | m-g | 0,0044 | 33.99 |  |  | 2.99
| Żuraw samochodowy | m-g | 0,0044 | 35.44 |  |  | 3.12
| Razem k.b. |  |  |  | 35.4 | 219.6 | 8.96 | 263.96
| Koszty zakupu 0% |  |  |  |  | 0 |  | 0
| Koszty pośrednie 70% R+S |  |  |  | 24.78 | 0 | 6.27 | 31.05
| Zysk 5% R+S+Kp(R+S) |  |  |  | 3.01 | 0 | 0.76 | 3.77
| Razem pozycja |  |  |  | 63.19 | 219.6 | 15.99 | 298.78
340 | KNNR 5 0716/01
Układanie kabli o masie do 0,5kg/m w korytach i kanałach elektroinstalacyjnych YKY 5x4mm2
|  | m | 50
Robocizna
| Robotnicy (ATH 5) | r-g | 0,118 | 15 | 88.5
Materiały
| Kabel YKY 5x4mm2 | m | 1,04 | 17.69 |  | 919.88
| Materiały pomocnicze | % | 2.5 |  |  | 23
Sprzęt
| Środek transportowy | m-g | 0,0067 | 16.25 |  |  | 5.44
| Przyczepa do przewożenia kabli | m-g | 0,0044 | 7.58 |  |  | 1.67
| Ciągnik kołowy 63kW (1) | m-g | 0,0044 | 33.99 |  |  | 7.48
| Żuraw samochodowy | m-g | 0,0044 | 35.44 |  |  | 7.8
| Razem k.b. |  |  |  | 88.5 | 942.88 | 22.39 | 1053.77
| Koszty zakupu 0% |  |  |  |  | 0 |  | 0
| Koszty pośrednie 70% R+S |  |  |  | 61.95 | 0 | 15.67 | 77.62
| Zysk 5% R+S+Kp(R+S) |  |  |  | 7.52 | 0 | 1.9 | 9.42
| Razem pozycja |  |  |  | 157.97 | 942.88 | 39.96 | 1140.81
341 | KNNR 5 0716/01
Układanie kabli o masie do 0,5kg/m w korytach i kanałach elektroinstalacyjnych YKSY 7x1 mm2
|  | m | 700
Robocizna
| Robotnicy (ATH 5) | r-g | 0,118 | 15 | 1239
Materiały
| Kabel YKSY 7x1mm2 | m | 1,04 | 5 |  | 3640
| Materiały pomocnicze | % | 2.5 |  |  | 91
Sprzęt
| Środek transportowy | m-g | 0,0067 | 16.25 |  |  | 76.21
| Przyczepa do przewożenia kabli | m-g | 0,0044 | 7.58 |  |  | 23.35
| Ciągnik kołowy 63kW (1) | m-g | 0,0044 | 33.99 |  |  | 104.69
| Żuraw samochodowy | m-g | 0,0044 | 35.44 |  |  | 109.16
| Razem k.b. |  |  |  | 1239 | 3731 | 313.41 | 5283.41
| Koszty zakupu 0% |  |  |  |  | 0 |  | 0
| Koszty pośrednie 70% R+S |  |  |  | 867.3 | 0 | 219.39 | 1086.69
| Zysk 5% R+S+Kp(R+S) |  |  |  | 105.32 | 0 | 26.64 | 131.96
| Razem pozycja |  |  |  | 2211.62 | 3731 | 559.44 | 6502.06
342 | KNNR 5 0707/01
Ręczne układanie kabli o masie do 0,5kg/m w rowach kablowych z przykryciem folią kalandrowaną YKSY 7x1,5 mm2
|  | m | 1660
Robocizna
| Robotnicy (ATH 5) | r-g | 0,0461 | 15 | 1147.89
Materiały
| Kabel YKSY 7x1,5mm2 | m | 1,04 | 8.54 |  | 14743.46
| Wazelina techniczna niskotopliwa N (TN) | kg | 0,009 | 4.31 |  | 64.39
| Opaski kablowe OKi | szt | 0,1 | 2.16 |  | 358.56
| Folia kalandrowana z PCW 0,4-0,6mm | m2 | 0,42 | 2.78 |  | 1938.22
| Słupki oznaczeniowe SO 115x20x30cm | szt | 0,015 | 24.24 |  | 603.58
| Materiały pomocnicze | % | 2.5 |  |  | 442.71
Sprzęt
| Środek transportowy | m-g | 0,0149 | 16.25 |  |  | 401.93
| Przyczepa do przewożenia kabli | m-g | 0,0053 | 7.58 |  |  | 66.69
| Ciągnik kołowy | m-g | 0,0043 | 39.71 |  |  | 283.45
| Żuraw samochodowy | m-g | 0,0043 | 35.44 |  |  | 252.97
| Razem k.b. |  |  |  | 1147.89 | 18150.92 | 1005.04 | 20303.85
| Koszty zakupu 0% |  |  |  |  | 0 |  | 0
| Koszty pośrednie 70% R+S |  |  |  | 803.52 | 0 | 703.53 | 1507.05
| Zysk 5% R+S+Kp(R+S) |  |  |  | 97.57 | 0 | 85.43 | 183
| Razem pozycja |  |  |  | 2048.98 | 18150.92 | 1794 | 21993.9
343 | KNNR 5 0716/01
Układanie kabli o masie do 0,5kg/m w korytach i kanałach elektroinstalacyjnych YKSY 7x1,5 mm2
|  | m | 290
Robocizna
| Robotnicy (ATH 5) | r-g | 0,118 | 15 | 513.3
Materiały
| Kabel YKSY 7x1,5mm2 | m | 1,04 | 8.54 |  | 2575.66
| Materiały pomocnicze | % | 2.5 |  |  | 64.39
Sprzęt
| Środek transportowy | m-g | 0,0067 | 16.25 |  |  | 31.57
| Przyczepa do przewożenia kabli | m-g | 0,0044 | 7.58 |  |  | 9.67
| Ciągnik kołowy 63kW (1) | m-g | 0,0044 | 33.99 |  |  | 43.37
| Żuraw samochodowy | m-g | 0,0044 | 35.44 |  |  | 45.22
| Razem k.b. |  |  |  | 513.3 | 2640.05 | 129.83 | 3283.18
| Koszty zakupu 0% |  |  |  |  | 0 |  | 0
| Koszty pośrednie 70% R+S |  |  |  | 359.31 | 0 | 90.88 | 450.19
| Zysk 5% R+S+Kp(R+S) |  |  |  | 43.63 | 0 | 11.04 | 54.67
| Razem pozycja |  |  |  | 916.24 | 2640.05 | 231.75 | 3788.04
344 | KNNR 5 0707/01
Ręczne układanie kabli o masie do 0,5kg/m w rowach kablowych z przykryciem folią kalandrowaną YKSY 10x1,5 mm2
|  | m | 400
Robocizna
| Robotnicy (ATH 5) | r-g | 0,0461 | 15 | 276.6
Materiały
| Kabel YKSY 10x1,5mm2 | m | 1,04 | 8.91 |  | 3706.56
| Wazelina techniczna niskotopliwa N (TN) | kg | 0,009 | 4.31 |  | 15.52
| Opaski kablowe OKi | szt | 0,1 | 2.16 |  | 86.4
| Folia kalandrowana z PCW 0,4-0,6mm | m2 | 0,42 | 2.78 |  | 467.04
| Słupki oznaczeniowe SO 115x20x30cm | szt | 0,015 | 24.24 |  | 145.44
| Materiały pomocnicze | % | 2.5 |  |  | 110.52
Sprzęt
| Środek transportowy | m-g | 0,0149 | 16.25 |  |  | 96.85
| Przyczepa do przewożenia kabli | m-g | 0,0053 | 7.58 |  |  | 16.07
| Ciągnik kołowy | m-g | 0,0043 | 39.71 |  |  | 68.3
| Żuraw samochodowy | m-g | 0,0043 | 35.44 |  |  | 60.96
| Razem k.b. |  |  |  | 276.6 | 4531.48 | 242.18 | 5050.26
| Koszty zakupu 0% |  |  |  |  | 0 |  | 0
| Koszty pośrednie 70% R+S |  |  |  | 193.62 | 0 | 169.53 | 363.15
| Zysk 5% R+S+Kp(R+S) |  |  |  | 23.51 | 0 | 20.59 | 44.1
| Razem pozycja |  |  |  | 493.73 | 4531.48 | 432.3 | 5457.51
345 | KNNR 5 0707/01
Ręczne układanie kabli o masie do 0,5kg/m w rowach kablowych z przykryciem folią kalandrowaną YvKSLYekw 2x1 mm2
|  | m | 350
Robocizna
| Robotnicy (ATH 5) | r-g | 0,0461 | 15 | 242.03
Materiały
| Kabel YvKSLYekw 2x1 mm2 | m | 1,04 | 3.26 |  | 1186.64
| Wazelina techniczna niskotopliwa N (TN) | kg | 0,009 | 4.31 |  | 13.58
| Opaski kablowe OKi | szt | 0,1 | 2.16 |  | 75.6
| Folia kalandrowana z PCW 0,4-0,6mm | m2 | 0,42 | 2.78 |  | 408.66
| Słupki oznaczeniowe SO 115x20x30cm | szt | 0,015 | 24.24 |  | 127.26
| Materiały pomocnicze | % | 2.5 |  |  | 45.29
Sprzęt
| Środek transportowy | m-g | 0,0149 | 16.25 |  |  | 84.74
| Przyczepa do przewożenia kabli | m-g | 0,0053 | 7.58 |  |  | 14.06
| Ciągnik kołowy | m-g | 0,0043 | 39.71 |  |  | 59.76
| Żuraw samochodowy | m-g | 0,0043 | 35.44 |  |  | 53.34
| Razem k.b. |  |  |  | 242.03 | 1857.03 | 211.9 | 2310.96
| Koszty zakupu 0% |  |  |  |  | 0 |  | 0
| Koszty pośrednie 70% R+S |  |  |  | 169.42 | 0 | 148.33 | 317.75
| Zysk 5% R+S+Kp(R+S) |  |  |  | 20.57 | 0 | 18.01 | 38.58
| Razem pozycja |  |  |  | 432.02 | 1857.03 | 378.24 | 2667.29
346 | KNNR 5 0716/01
Układanie kabli o masie do 0,5kg/m w korytach i kanałach elektroinstalacyjnych YvKSLYekw 2x1 mm2
|  | m | 80
Robocizna
| Robotnicy (ATH 5) | r-g | 0,118 | 15 | 141.6
Materiały
| Kabel YvKSLYekw 2x1 mm2 | m | 1,04 | 3.26 |  | 271.23
| Materiały pomocnicze | % | 2.5 |  |  | 6.78
Sprzęt
| Środek transportowy | m-g | 0,0067 | 16.25 |  |  | 8.71
| Przyczepa do przewożenia kabli | m-g | 0,0044 | 7.58 |  |  | 2.67
| Ciągnik kołowy 63kW (1) | m-g | 0,0044 | 33.99 |  |  | 11.96
| Żuraw samochodowy | m-g | 0,0044 | 35.44 |  |  | 12.47
| Razem k.b. |  |  |  | 141.6 | 278.01 | 35.81 | 455.42
| Koszty zakupu 0% |  |  |  |  | 0 |  | 0
| Koszty pośrednie 70% R+S |  |  |  | 99.12 | 0 | 25.07 | 124.19
| Zysk 5% R+S+Kp(R+S) |  |  |  | 12.04 | 0 | 3.04 | 15.08
| Razem pozycja |  |  |  | 252.76 | 278.01 | 63.92 | 594.69
347 | KNNR 5 0716/01
Układanie kabli o masie do 0,5kg/m w korytach i kanałach elektroinstalacyjnych 2XSLCY-J 4x6 mm2
|  | m | 150
Robocizna
| Robotnicy (ATH 5) | r-g | 0,118 | 15 | 265.5
Materiały
| Kabel 2XSLCY-J 4x6 mm2 | m | 1,04 | 23.67 |  | 3692.52
| Materiały pomocnicze | % | 2.5 |  |  | 92.31
Sprzęt
| Środek transportowy | m-g | 0,0067 | 16.25 |  |  | 16.33
| Przyczepa do przewożenia kabli | m-g | 0,0044 | 7.58 |  |  | 5
| Ciągnik kołowy 63kW (1) | m-g | 0,0044 | 33.99 |  |  | 22.43
| Żuraw samochodowy | m-g | 0,0044 | 35.44 |  |  | 23.39
| Razem k.b. |  |  |  | 265.5 | 3784.83 | 67.15 | 4117.48
| Koszty zakupu 0% |  |  |  |  | 0 |  | 0
| Koszty pośrednie 70% R+S |  |  |  | 185.85 | 0 | 47.01 | 232.86
| Zysk 5% R+S+Kp(R+S) |  |  |  | 22.57 | 0 | 5.71 | 28.28
| Razem pozycja |  |  |  | 473.92 | 3784.83 | 119.87 | 4378.62
348 | KNNR 5 0707/05
Ręczne układanie kabli o masie do 5,5kg/m w rowach kablowych z przykryciem folią kalandrowaną - YAKXS 4x240mm2
|  | m | 200
Robocizna
| Robotnicy (ATH 5) | r-g | 0,307 | 15 | 921
Materiały
| Kabel YAKXS 4x240mm2 | m | 1,04 | 58.5 |  | 12168
| Wazelina techniczna niskotopliwa N (TN) | kg | 0,02 | 4.31 |  | 17.24
| Opaski kablowe OKi | szt | 0,1 | 2.16 |  | 43.2
| Folia kalandrowana z PCW 0,4-0,6mm | m2 | 0,42 | 2.78 |  | 233.52
| Słupki oznaczeniowe SO 115x20x30cm | szt | 0,015 | 24.24 |  | 72.72
| Materiały pomocnicze | % | 2.5 |  |  | 313.37
Sprzęt
| Środek transportowy | m-g | 0,0149 | 16.25 |  |  | 48.43
| Przyczepa do przewożenia kabli | m-g | 0,0046 | 7.58 |  |  | 6.97
| Ciągnik kołowy | m-g | 0,0046 | 39.71 |  |  | 36.53
| Żuraw samochodowy | m-g | 0,0046 | 35.44 |  |  | 32.6
| Razem k.b. |  |  |  | 921 | 12848.05 | 124.53 | 13893.58
| Koszty zakupu 0% |  |  |  |  | 0 |  | 0
| Koszty pośrednie 70% R+S |  |  |  | 644.7 | 0 | 87.17 | 731.87
| Zysk 5% R+S+Kp(R+S) |  |  |  | 78.29 | 0 | 10.59 | 88.88
| Razem pozycja |  |  |  | 1643.99 | 12848.05 | 222.29 | 14714.33
349 | KNNR 5 0716/03
Układanie kabli o masie do 1,5kg/m w korytach i kanałach elektroinstalacyjnych - LgY 120
|  | m | 140
Robocizna
| Robotnicy (ATH 5) | r-g | 0,204 | 15 | 428.4
Materiały
| Przewód LgY 120 | m | 1,04 | 64.4 |  | 9376.64
| Materiały pomocnicze | % | 2.5 |  |  | 234.42
Sprzęt
| Środek transportowy | m-g | 0,0067 | 16.25 |  |  | 15.24
| Przyczepa do przewożenia kabli | m-g | 0,0044 | 7.58 |  |  | 4.67
| Ciągnik kołowy | m-g | 0,0044 | 39.71 |  |  | 24.46
| Żuraw samochodowy | m-g | 0,0044 | 35.44 |  |  | 21.83
| Razem k.b. |  |  |  | 428.4 | 9611.06 | 66.2 | 10105.66
| Koszty zakupu 0% |  |  |  |  | 0 |  | 0
| Koszty pośrednie 70% R+S |  |  |  | 299.88 | 0 | 46.34 | 346.22
| Zysk 5% R+S+Kp(R+S) |  |  |  | 36.41 | 0 | 5.63 | 42.04
| Razem pozycja |  |  |  | 764.69 | 9611.06 | 118.17 | 10493.92
350 | KNNR 5 0716/02
Układanie kabli o masie do 1kg/m w korytach i kanałach elektroinstalacyjnych - YKY 5x10mm2
|  | m | 20
Robocizna
| Robotnicy (ATH 5) | r-g | 0,155 | 15 | 46.5
Materiały
| Kabel YKY 5x10mm2 | m | 1,04 | 24.22 |  | 503.78
| Materiały pomocnicze | % | 2.5 |  |  | 12.59
Sprzęt
| Środek transportowy | m-g | 0,0067 | 16.25 |  |  | 2.18
| Przyczepa do przewożenia kabli | m-g | 0,0044 | 7.58 |  |  | 0.67
| Ciągnik kołowy | m-g | 0,0044 | 39.71 |  |  | 3.49
| Żuraw samochodowy | m-g | 0,0044 | 35.44 |  |  | 3.12
| Razem k.b. |  |  |  | 46.5 | 516.37 | 9.46 | 572.33
| Koszty zakupu 0% |  |  |  |  | 0 |  | 0
| Koszty pośrednie 70% R+S |  |  |  | 32.55 | 0 | 6.62 | 39.17
| Zysk 5% R+S+Kp(R+S) |  |  |  | 3.95 | 0 | 0.8 | 4.75
| Razem pozycja |  |  |  | 83 | 516.37 | 16.88 | 616.25
351 | KNNR 5 0707/01
Ręczne układanie kabli o masie do 0,5kg/m w rowach kablowych z przykryciem folią kalandrowaną - YKSY 14x1,5mm2
|  | m | 100
Robocizna
| Robotnicy (ATH 5) | r-g | 0,0461 | 15 | 69.15
Materiały
| Kabel YKSY 14x1,5mm2 | m | 1,04 | 11.86 |  | 1233.44
| Wazelina techniczna niskotopliwa N (TN) | kg | 0,009 | 4.31 |  | 3.88
| Opaski kablowe OKi | szt | 0,1 | 2.16 |  | 21.6
| Folia kalandrowana z PCW 0,4-0,6mm | m2 | 0,42 | 2.78 |  | 116.76
| Słupki oznaczeniowe SO 115x20x30cm | szt | 0,015 | 24.24 |  | 36.36
| Materiały pomocnicze | % | 2.5 |  |  | 35.3
Sprzęt
| Środek transportowy | m-g | 0,0149 | 16.25 |  |  | 24.21
| Przyczepa do przewożenia kabli | m-g | 0,0053 | 7.58 |  |  | 4.02
| Ciągnik kołowy | m-g | 0,0043 | 39.71 |  |  | 17.08
| Żuraw samochodowy | m-g | 0,0043 | 35.44 |  |  | 15.24
| Razem k.b. |  |  |  | 69.15 | 1447.34 | 60.55 | 1577.04
| Koszty zakupu 0% |  |  |  |  | 0 |  | 0
| Koszty pośrednie 70% R+S |  |  |  | 48.41 | 0 | 42.39 | 90.8
| Zysk 5% R+S+Kp(R+S) |  |  |  | 5.88 | 0 | 5.15 | 11.03
| Razem pozycja |  |  |  | 123.44 | 1447.34 | 108.09 | 1678.87
352
Dostawa sprężarki
|  | kpl | 1
Materiały
| Sprężarka z przygotowaniem powietrza, zbiornikiem | kpl | 1 | 1256.22 |  | 1256.22
| Razem k.b. |  |  |  |  | 1256.22 |  | 1256.22
| Koszty zakupu 0% |  |  |  |  | 0 |  | 0
| Koszty pośrednie 70% R+S |  |  |  |  | 0 |  | 0
| Zysk 5% R+S+Kp(R+S) |  |  |  |  | 0 |  | 0
| Razem pozycja |  |  |  |  | 1256.22 |  | 1256.22
353 | KNNR 5 0705/01
Ułożenie rur osłonowych z PCW o średnicy do 140mm - AROT 40
|  | m | 400
Robocizna
| Robotnicy (ATH 5) | r-g | 0,128 | 15 | 768
Materiały
| Rury przewodowe z PCW AROT 40 | m | 1,04 | 3.33 |  | 1385.28
| Materiały pomocnicze | % | 2.5 |  |  | 34.63
Sprzęt
| Środek transportowy (1) | m-g | 0,014 | 58.71 |  |  | 328.78
| Żuraw samochodowy (1) | m-g | 0,007 | 47.79 |  |  | 133.81
| Razem k.b. |  |  |  | 768 | 1419.91 | 462.59 | 2650.5
| Koszty zakupu 0% |  |  |  |  | 0 |  | 0
| Koszty pośrednie 70% R+S |  |  |  | 537.6 | 0 | 323.81 | 861.41
| Zysk 5% R+S+Kp(R+S) |  |  |  | 65.28 | 0 | 39.32 | 104.6
| Razem pozycja |  |  |  | 1370.88 | 1419.91 | 825.72 | 3616.51
354 | KNR 7-08 0507/02
Montaż przewodów sygnałowych wtórnych z rur polietylenowych prowadzonych w rurach instalacyjnych - Przewód poliamidowy w powłoce PVC
|  | m | 400
Robocizna
| Elektromonterzy gr.III (ATH 2) | r-g | 0,0698 | 15 | 418.8
Materiały
| Przewód poliamidowy w powłoce PVC | m | 1,04 | 10.77 |  | 4480.32
| Złącza ZP do rur polietylenowych | szt | 0,01 | 7.17 |  | 28.68
| Materiały pomocnicze | % | 5 |  |  | 225.45
Sprzęt
| Samochód dostawczy do 0,9t | m-g | 0,0003 | 18.23 |  |  | 2.19
| Razem k.b. |  |  |  | 418.8 | 4734.45 | 2.19 | 5155.44
| Koszty zakupu 0% |  |  |  |  | 0 |  | 0
| Koszty pośrednie 70% R+S |  |  |  | 293.16 | 0 | 1.53 | 294.69
| Zysk 5% R+S+Kp(R+S) |  |  |  | 35.6 | 0 | 0.19 | 35.79
| Razem pozycja |  |  |  | 747.56 | 4734.45 | 3.91 | 5485.92
Razem: Instalacje elektryczne i AKP
| Razem k.b. |  |  |  | 14994.15 | 112546.52 | 4422.47 | 131963.14
| Koszty zakupu 0% |  |  |  |  | 0 |  | 0
| Koszty pośrednie 70% R+S |  |  |  | 10495.93 | 0 | 3095.76 | 13591.69
| Zysk 5% R+S+Kp(R+S) |  |  |  | 1274.52 | 0 | 375.92 | 1650.44
| Ogółem |  |  |  | 26764.6 | 112546.52 | 7894.15 | 147205.27
1.15.4. Oświetlenie terenu
355 | KNNR 5 0701/03
Kopanie rowów dla kabli ręcznie w gruncie kategorii IV
|  | m3 | 72
Robocizna
| Robotnicy (ATH 5) | r-g | 3,65 | 15 | 3942
Materiały
| Materiały pomocnicze | % | 2.5 |  |  | 0
| Razem k.b. |  |  |  | 3942 | 0 |  | 3942
| Koszty zakupu 0% |  |  |  |  | 0 |  | 0
| Koszty pośrednie 70% R+S |  |  |  | 2759.4 | 0 |  | 2759.4
| Zysk 5% R+S+Kp(R+S) |  |  |  | 335.07 | 0 |  | 335.07
| Razem pozycja |  |  |  | 7036.47 | 0 |  | 7036.47
356 | KNNR 5 0706/01 (dopłata 2x)
Nasypanie warstwy piasku na dnie rowu kablowego o szerokości do 0,4m
|  | m | 300
Robocizna
| Robotnicy (ATH 5) | r-g | 0,0252 | 15 | 113.4
norma: 0,0126*2
Materiały
| Piasek | m3 | 0,112 | 18.93 |  | 636.05
norma: 0,056*2
| Materiały pomocnicze | % | 2.5 |  |  | 15.9
Sprzęt
| Samochód samowyładowczy | m-g | 0,016 | 40.21 |  |  | 193.01
norma: 0,008*2
| Razem k.b. |  |  |  | 113.4 | 651.95 | 193.01 | 958.36
| Koszty zakupu 0% |  |  |  |  | 0 |  | 0
| Koszty pośrednie 70% R+S |  |  |  | 79.38 | 0 | 135.11 | 214.49
| Zysk 5% R+S+Kp(R+S) |  |  |  | 9.64 | 0 | 16.41 | 26.05
| Razem pozycja |  |  |  | 202.42 | 651.95 | 344.53 | 1198.9
357 | KNNR 5 0705/01
Ułożenie rur osłonowych z PCW o średnicy do 140mm
|  | m | 25
Robocizna
| Robotnicy (ATH 5) | r-g | 0,128 | 15 | 48
Materiały
| Rury przewodowe z PCW o średnicy 140mm | m | 1,04 | 10.77 |  | 280.02
| Materiały pomocnicze | % | 2.5 |  |  | 7
Sprzęt
| Środek transportowy (1) | m-g | 0,014 | 58.71 |  |  | 20.55
| Żuraw samochodowy (1) | m-g | 0,007 | 47.79 |  |  | 8.36
| Razem k.b. |  |  |  | 48 | 287.02 | 28.91 | 363.93
| Koszty zakupu 0% |  |  |  |  | 0 |  | 0
| Koszty pośrednie 70% R+S |  |  |  | 33.6 | 0 | 20.24 | 53.84
| Zysk 5% R+S+Kp(R+S) |  |  |  | 4.08 | 0 | 2.46 | 6.54
| Razem pozycja |  |  |  | 85.68 | 287.02 | 51.61 | 424.31
358 | KNNR 9 0806/01
Mufy przelotowe z tworzyw termokurczliwych na kablach o przekroju żył do 35mm2
|  | szt | 2
Robocizna
| Robotnicy (ATH 5) | r-g | 11,5 | 15 | 345
Materiały
| Zestawy montażowe do muf z rur termokurczliwych na kablach 5-żyłowych do 1KV | kpl | 1 | 89.73 |  | 179.46
| Opaski kablowe OKi | szt | 2 | 2.16 |  | 8.64
| Złączki kablowe Z | szt | 4 | 1.8 |  | 14.4
| Słupki oznaczeniowe SO | szt | 1 | 24.24 |  | 48.48
| Materiały pomocnicze | % | 4 |  |  | 10.04
Sprzęt
| Środek transportowy | m-g | 0,49 | 16.25 |  |  | 15.93
| Razem k.b. |  |  |  | 345 | 261.02 | 15.93 | 621.95
| Koszty zakupu 0% |  |  |  |  | 0 |  | 0
| Koszty pośrednie 70% R+S |  |  |  | 241.5 | 0 | 11.15 | 252.65
| Zysk 5% R+S+Kp(R+S) |  |  |  | 29.33 | 0 | 1.35 | 30.68
| Razem pozycja |  |  |  | 615.83 | 261.02 | 28.43 | 905.28
359 | KNNR 5 0707.1/03
Ręczne układanie kabli o masie do 2kg/m w rowach kablowych z przykryciem folią kalandrowaną z PCW uplastycznionego YKY 5x4mm2
|  | m | 350
Robocizna
| Robotnicy (ATH 5) | r-g | 0,107 | 15 | 561.75
Materiały
| Kabel YKY 5x4mm2 | m | 1,04 | 17.69 |  | 6439.16
| Wazelina techniczna niskotopliwa N (TN) | kg | 0,013 | 4.31 |  | 19.61
| Opaski kablowe OKi | szt | 0,1 | 2.16 |  | 75.6
| Folia kalandrowana z PCW 0,4-0,6mm | m2 | 0,42 | 2.78 |  | 408.66
| Słupki oznaczeniowe SO 115x20x30cm | szt | 0,015 | 24.24 |  | 127.26
| Materiały pomocnicze | % | 2.5 |  |  | 176.76
Sprzęt
| Środek transportowy | m-g | 0,0149 | 16.25 |  |  | 84.74
| Przyczepa do przewożenia kabli | m-g | 0,0045 | 7.58 |  |  | 11.94
| Ciągnik kołowy 63kW (1) | m-g | 0,0045 | 33.99 |  |  | 53.53
| Żuraw samochodowy | m-g | 0,0045 | 35.44 |  |  | 55.82
| Razem k.b. |  |  |  | 561.75 | 7247.05 | 206.03 | 8014.83
| Koszty zakupu 0% |  |  |  |  | 0 |  | 0
| Koszty pośrednie 70% R+S |  |  |  | 393.23 | 0 | 144.22 | 537.45
| Zysk 5% R+S+Kp(R+S) |  |  |  | 47.75 | 0 | 17.51 | 65.26
| Razem pozycja |  |  |  | 1002.73 | 7247.05 | 367.76 | 8617.54
360 | KNNR 5 0707.1/03
Ręczne układanie kabli o masie do 2kg/m w rowach kablowych z przykryciem folią kalandrowaną z PCW uplastycznionego -kabel z demontażu
|  | m | 3
Robocizna
| Robotnicy (ATH 5) | r-g | 0,107 | 15 | 4.82
Materiały
| Wazelina techniczna niskotopliwa N (TN) | kg | 0,013 | 4.31 |  | 0.17
| Opaski kablowe OKi | szt | 0,1 | 2.16 |  | 0.65
| Folia kalandrowana z PCW 0,4-0,6mm | m2 | 0,42 | 2.78 |  | 3.5
| Słupki oznaczeniowe SO 115x20x30cm | szt | 0,015 | 24.24 |  | 1.09
| Materiały pomocnicze | % | 2.5 |  |  | 0.14
Sprzęt
| Środek transportowy | m-g | 0,0149 | 16.25 |  |  | 0.73
| Przyczepa do przewożenia kabli | m-g | 0,0045 | 7.58 |  |  | 0.1
| Ciągnik kołowy 63kW (1) | m-g | 0,0045 | 33.99 |  |  | 0.46
| Żuraw samochodowy | m-g | 0,0045 | 35.44 |  |  | 0.48
| Razem k.b. |  |  |  | 4.82 | 5.55 | 1.77 | 12.14
| Koszty zakupu 0% |  |  |  |  | 0 |  | 0
| Koszty pośrednie 70% R+S |  |  |  | 3.37 | 0 | 1.24 | 4.61
| Zysk 5% R+S+Kp(R+S) |  |  |  | 0.41 | 0 | 0.15 | 0.56
| Razem pozycja |  |  |  | 8.6 | 5.55 | 3.16 | 17.31
361 | KNNR 5 0702/03
Zasypywanie rowów dla kabli ręcznie w gruncie kategorii IV
|  | m3 | 72
Robocizna
| Robotnicy (ATH 5) | r-g | 1,5 | 15 | 1620
Materiały
| Materiały pomocnicze | % | 2.5 |  |  | 0
| Razem k.b. |  |  |  | 1620 | 0 |  | 1620
| Koszty zakupu 0% |  |  |  |  | 0 |  | 0
| Koszty pośrednie 70% R+S |  |  |  | 1134 | 0 |  | 1134
| Zysk 5% R+S+Kp(R+S) |  |  |  | 137.7 | 0 |  | 137.7
| Razem pozycja |  |  |  | 2891.7 | 0 |  | 2891.7
362 | KNNR 5 0603/01
Montaż przewodów uziemiających i wyrównawczych w kanałach lub tunelach luzem - bednarka o przekroju do 120mm2
|  | m | 300
Robocizna
| Robotnicy (ATH 5) | r-g | 0,153 | 15 | 688.5
Materiały
| Bednarka ocynkowana 30x4mm | m | 1,04 | 7.62 |  | 2377.44
| Materiały pomocnicze | % | 2.5 |  |  | 59.44
Sprzęt
| Spawarka | m-g | 0,0765 | 2.82 |  |  | 64.72
| Razem k.b. |  |  |  | 688.5 | 2436.88 | 64.72 | 3190.1
| Koszty zakupu 0% |  |  |  |  | 0 |  | 0
| Koszty pośrednie 70% R+S |  |  |  | 481.95 | 0 | 45.3 | 527.25
| Zysk 5% R+S+Kp(R+S) |  |  |  | 58.52 | 0 | 5.5 | 64.02
| Razem pozycja |  |  |  | 1228.97 | 2436.88 | 115.52 | 3781.37
363 | KNNR 9 0801/08
Demontaż kabla 2kg/m w gruncie kategorii III-IV - kabel do przełożenia
|  | m | 3
Robocizna
| Robotnicy (ATH 5) | r-g | 1,02 | 15 | 45.9
Sprzęt
| Środek transportowy | m-g | 0,0149 | 16.25 |  |  | 0.73
| Ciągnik kołowy | m-g | 0,0044 | 39.71 |  |  | 0.52
| Przyczepa do przewożenia kabli | m-g | 0,0044 | 7.58 |  |  | 0.1
| Żuraw samochodowy | m-g | 0,0044 | 35.44 |  |  | 0.47
| Razem k.b. |  |  |  | 45.9 |  | 1.82 | 47.72
| Koszty pośrednie 70% R+S |  |  |  | 32.13 |  | 1.27 | 33.4
| Zysk 5% R+S+Kp(R+S) |  |  |  | 3.9 |  | 0.15 | 4.05
| Razem pozycja |  |  |  | 81.93 |  | 3.24 | 85.17
364 | KNNR 9 1001/08
Demontaż słupów oświetleniowych o masie do 300kg - słup do przełożenia
|  | szt | 1
Robocizna
| Robotnicy (ATH 5) | r-g | 3,98 | 15 | 59.7
Sprzęt
| Koparka gąsienicowa | m-g | 0,06 | 45.86 |  |  | 2.75
| Żuraw samochodowy | m-g | 0,97 | 35.44 |  |  | 34.38
| Środek transportowy | m-g | 0,45 | 16.25 |  |  | 7.31
| Przyczepa dłużycowa | m-g | 0,4 | 9.23 |  |  | 3.69
| Razem k.b. |  |  |  | 59.7 |  | 48.13 | 107.83
| Koszty pośrednie 70% R+S |  |  |  | 41.79 |  | 33.69 | 75.48
| Zysk 5% R+S+Kp(R+S) |  |  |  | 5.07 |  | 4.09 | 9.16
| Razem pozycja |  |  |  | 106.56 |  | 85.91 | 192.47
365 | KNNR 9 1005/03
Demontaż oprawy oświetleniowej zainstalowanej na trzpieniu słupa lub wysięgniku - oprawa do przełożenia
|  | kpl | 1
Robocizna
| Robotnicy (ATH 5) | r-g | 1,03 | 15 | 15.45
Sprzęt
| Środek transportowy | m-g | 0,06 | 16.25 |  |  | 0.98
| Samochód wieżowy z balkonem | m-g | 0,51 | 52.02 |  |  | 26.53
| Razem k.b. |  |  |  | 15.45 |  | 27.51 | 42.96
| Koszty pośrednie 70% R+S |  |  |  | 10.82 |  | 19.26 | 30.08
| Zysk 5% R+S+Kp(R+S) |  |  |  | 1.31 |  | 2.34 | 3.65
| Razem pozycja |  |  |  | 27.58 |  | 49.11 | 76.69
366 | KNNR 5 1001/02
Montaż i stawianie słupów oświetleniowych o masie do 300kg - słup z demontażu
|  | szt | 1
Robocizna
| Robotnicy (ATH 5) | r-g | 5,16 | 15 | 77.4
Materiały
| Cement portlandzki 35 | kg | 36 | 0.69 |  | 24.84
| Żwir do betonów | m3 | 0,088 | 69.64 |  | 6.13
| Piasek do betonów | m3 | 0,044 | 18.93 |  | 0.83
| Materiały pomocnicze | % | 2.5 |  |  | 0.8
Sprzęt
| Koparka podsiębierna 0,15m3 | m-g | 0,08 | 62.21 |  |  | 4.98
| Żuraw samochodowy | m-g | 1,21 | 35.44 |  |  | 42.88
| Środek transportowy | m-g | 0,45 | 16.25 |  |  | 7.31
| Przyczepa dłużycowa | m-g | 0,4 | 9.23 |  |  | 3.69
| Razem k.b. |  |  |  | 77.4 | 32.6 | 58.86 | 168.86
| Koszty zakupu 0% |  |  |  |  | 0 |  | 0
| Koszty pośrednie 70% R+S |  |  |  | 54.18 | 0 | 41.2 | 95.38
| Zysk 5% R+S+Kp(R+S) |  |  |  | 6.58 | 0 | 5 | 11.58
| Razem pozycja |  |  |  | 138.16 | 32.6 | 105.06 | 275.82
367 | KNNR 5 1001/02
Montaż i stawianie słupów oświetleniowych o masie do 300kg
|  | szt | 7
Robocizna
| Robotnicy (ATH 5) | r-g | 5,16 | 15 | 541.8
Materiały
| Słupy stalowe S-45 | szt | 1 | 610.17 |  | 4271.19
| Fundamenty prefabrykowane F 100 | szt | 1 | 161.52 |  | 1130.64
| Cement portlandzki 35 | kg | 36 | 0.69 |  | 173.88
| Żwir do betonów | m3 | 0,088 | 69.64 |  | 42.9
| Piasek do betonów | m3 | 0,044 | 18.93 |  | 5.83
| Tabliczki bezpiecznikowe słupowe | szt | 1 | 58.32 |  | 408.24
| Materiały pomocnicze | % | 2.5 |  |  | 150.82
Sprzęt
| Koparka podsiębierna 0,15m3 | m-g | 0,08 | 62.21 |  |  | 34.84
| Żuraw samochodowy | m-g | 1,21 | 35.44 |  |  | 300.18
| Środek transportowy | m-g | 0,45 | 16.25 |  |  | 51.19
| Przyczepa dłużycowa | m-g | 0,4 | 9.23 |  |  | 25.84
| Razem k.b. |  |  |  | 541.8 | 6183.5 | 412.05 | 7137.35
| Koszty zakupu 0% |  |  |  |  | 0 |  | 0
| Koszty pośrednie 70% R+S |  |  |  | 379.26 | 0 | 288.44 | 667.7
| Zysk 5% R+S+Kp(R+S) |  |  |  | 46.05 | 0 | 35.02 | 81.07
| Razem pozycja |  |  |  | 967.11 | 6183.5 | 735.51 | 7886.12
368 | KNNR 5 1003/02
Montaż przewodów do opraw oświetleniowych wciąganych w słupy, rury osłonowe i wysięgniki przy wysokości latarń do 7m
|  | kpl | 7
Robocizna
| Robotnicy (ATH 5) | r-g | 1,38 | 15 | 144.9
Materiały
| Przewód kabelkowy YDY3x2,5mm2 | m | 4,5 | 3.51 |  | 110.57
| Materiały pomocnicze | % | 2.5 |  |  | 2.76
Sprzęt
| Podnośnik montażowy samochodowy hydrauliczny | m-g | 0,66 | 70.47 |  |  | 325.57
| Razem k.b. |  |  |  | 144.9 | 113.33 | 325.57 | 583.8
| Koszty zakupu 0% |  |  |  |  | 0 |  | 0
| Koszty pośrednie 70% R+S |  |  |  | 101.43 | 0 | 227.9 | 329.33
| Zysk 5% R+S+Kp(R+S) |  |  |  | 12.32 | 0 | 27.67 | 39.99
| Razem pozycja |  |  |  | 258.65 | 113.33 | 581.14 | 953.12
369 | KNNR 5 1004/01
Montaż opraw oświetlenia zewnętrznego na słupie - Lampa drogowa LED 50W IP65
|  | szt | 7
Robocizna
| Robotnicy (ATH 5) | r-g | 0,67 | 15 | 70.35
Materiały
| Lampa drogowa LED 50W IP65 | kpl | 1 | 852.45 |  | 5967.15
| Materiały pomocnicze | % | 2.5 |  |  | 149.18
Sprzęt
| Środek transportowy | m-g | 0,06 | 16.25 |  |  | 6.83
| Razem k.b. |  |  |  | 70.35 | 6116.33 | 6.83 | 6193.51
| Koszty zakupu 0% |  |  |  |  | 0 |  | 0
| Koszty pośrednie 70% R+S |  |  |  | 49.25 | 0 | 4.78 | 54.03
| Zysk 5% R+S+Kp(R+S) |  |  |  | 5.98 | 0 | 0.58 | 6.56
| Razem pozycja |  |  |  | 125.58 | 6116.33 | 12.19 | 6254.1
370 | KNNR 5 1004/02
Montaż opraw oświetlenia zewnętrznego na wysięgniku - Lampa drogowa LED 50W IP65
|  | szt | 2
Robocizna
| Robotnicy (ATH 5) | r-g | 0,72 | 15 | 21.6
Materiały
| Lampa drogowa LED 50W IP65 | kpl | 1 | 852.45 |  | 1704.9
| Materiały pomocnicze | % | 2.5 |  |  | 42.62
Sprzęt
| Środek transportowy | m-g | 0,06 | 16.25 |  |  | 1.95
| Podnośnik montażowy PMH samochodowy hydrauliczny | m-g | 0,41 | 58.73 |  |  | 48.16
| Razem k.b. |  |  |  | 21.6 | 1747.52 | 50.11 | 1819.23
| Koszty zakupu 0% |  |  |  |  | 0 |  | 0
| Koszty pośrednie 70% R+S |  |  |  | 15.12 | 0 | 35.08 | 50.2
| Zysk 5% R+S+Kp(R+S) |  |  |  | 1.84 | 0 | 4.26 | 6.1
| Razem pozycja |  |  |  | 38.56 | 1747.52 | 89.45 | 1875.53
371 | KNNR 5 1002/04
Montaż wysięgników rurowych o masie do 30kg mocowanych na ścianie
|  | szt | 2
Robocizna
| Robotnicy (ATH 5) | r-g | 2,03 | 15 | 60.9
Materiały
| Wysięgniki rurowe | szt | 1 | 269.19 |  | 538.38
| Konstrukcje mocujące | kg | 3 | 22.44 |  | 134.64
| Materiały pomocnicze | % | 2.5 |  |  | 16.83
Sprzęt
| Środek transportowy | m-g | 0,11 | 16.25 |  |  | 3.58
| Podnośnik montażowy PMH samochodowy hydrauliczny | m-g | 1,06 | 58.73 |  |  | 124.51
| Razem k.b. |  |  |  | 60.9 | 689.85 | 128.09 | 878.84
| Koszty zakupu 0% |  |  |  |  | 0 |  | 0
| Koszty pośrednie 70% R+S |  |  |  | 42.63 | 0 | 89.66 | 132.29
| Zysk 5% R+S+Kp(R+S) |  |  |  | 5.18 | 0 | 10.89 | 16.07
| Razem pozycja |  |  |  | 108.71 | 689.85 | 228.64 | 1027.2
372 | KNNR 5 1004/01
Montaż opraw oświetlenia zewnętrznego na słupie - OCP70 - daszek, klosz odporny na uderzenia - oprawa z demontażu
|  | szt | 1
Robocizna
| Robotnicy (ATH 5) | r-g | 0,67 | 15 | 10.05
Materiały
| Materiały pomocnicze | % | 2.5 |  |  | 0
Sprzęt
| Środek transportowy | m-g | 0,06 | 16.25 |  |  | 0.98
| Razem k.b. |  |  |  | 10.05 | 0 | 0.98 | 11.03
| Koszty zakupu 0% |  |  |  |  | 0 |  | 0
| Koszty pośrednie 70% R+S |  |  |  | 7.04 | 0 | 0.69 | 7.73
| Zysk 5% R+S+Kp(R+S) |  |  |  | 0.85 | 0 | 0.08 | 0.93
| Razem pozycja |  |  |  | 17.94 | 0 | 1.75 | 19.69
373 | KNNR 5 1001/01
Montaż i stawianie słupów oświetleniowych stalowych o masie do 100kg - Słup 3m
|  | szt | 3
Robocizna
| Robotnicy (ATH 5) | r-g | 4,54 | 15 | 204.3
Materiały
| Słupy stalowe 3m | szt | 1 | 672.99 |  | 2018.97
| Płyty chodnikowe 50x50x10cm | szt | 1 | 14.37 |  | 43.11
| Cement portlandzki 35 | kg | 18 | 0.69 |  | 37.26
| Żwir do betonów | m3 | 0,044 | 69.64 |  | 9.19
| Piasek do betonów | m3 | 0,022 | 18.93 |  | 1.25
| Tabliczki bezpiecznikowe słupowe | szt | 1 | 58.32 |  | 174.96
| Materiały pomocnicze | % | 2.5 |  |  | 57.12
Sprzęt
| Koparka przedsiębierna 0,15m3 | m-g | 0,07 | 54.27 |  |  | 11.4
| Żuraw samochodowy | m-g | 0,06 | 35.44 |  |  | 6.38
| Środek transportowy | m-g | 0,06 | 16.25 |  |  | 2.93
| Razem k.b. |  |  |  | 204.3 | 2341.86 | 20.71 | 2566.87
| Koszty zakupu 0% |  |  |  |  | 0 |  | 0
| Koszty pośrednie 70% R+S |  |  |  | 143.01 | 0 | 14.5 | 157.51
| Zysk 5% R+S+Kp(R+S) |  |  |  | 17.37 | 0 | 1.76 | 19.13
| Razem pozycja |  |  |  | 364.68 | 2341.86 | 36.97 | 2743.51
374 | KNNR 5 1003/02
Montaż przewodów do opraw oświetleniowych wciąganych w słupy, rury osłonowe i wysięgniki przy wysokości latarń do 7m
|  | kpl | 3
Robocizna
| Robotnicy (ATH 5) | r-g | 1,38 | 15 | 62.1
Materiały
| Przewód kabelkowy YDY3x2,5mm2 | m | 4,5 | 3.51 |  | 47.39
| Materiały pomocnicze | % | 2.5 |  |  | 1.18
Sprzęt
| Podnośnik montażowy samochodowy hydrauliczny | m-g | 0,66 | 70.47 |  |  | 139.53
| Razem k.b. |  |  |  | 62.1 | 48.57 | 139.53 | 250.2
| Koszty zakupu 0% |  |  |  |  | 0 |  | 0
| Koszty pośrednie 70% R+S |  |  |  | 43.47 | 0 | 97.67 | 141.14
| Zysk 5% R+S+Kp(R+S) |  |  |  | 5.28 | 0 | 11.86 | 17.14
| Razem pozycja |  |  |  | 110.85 | 48.57 | 249.06 | 408.48
375 | KNNR 5 1004/01
Montaż opraw oświetlenia zewnętrznego na słupie - Lampa drogowa LED 50W IP65
|  | szt | 3
Robocizna
| Robotnicy (ATH 5) | r-g | 0,67 | 15 | 30.15
Materiały
| Lampa drogowa LED 50W IP65 | kpl | 1 | 852.45 |  | 2557.35
| Materiały pomocnicze | % | 2.5 |  |  | 63.93
Sprzęt
| Środek transportowy | m-g | 0,06 | 16.25 |  |  | 2.93
| Razem k.b. |  |  |  | 30.15 | 2621.28 | 2.93 | 2654.36
| Koszty zakupu 0% |  |  |  |  | 0 |  | 0
| Koszty pośrednie 70% R+S |  |  |  | 21.11 | 0 | 2.05 | 23.16
| Zysk 5% R+S+Kp(R+S) |  |  |  | 2.56 | 0 | 0.25 | 2.81
| Razem pozycja |  |  |  | 53.82 | 2621.28 | 5.23 | 2680.33
376 | KNNR 5 1204/01 (dopłata 4x)
Montaż końcówek kablowych o przekroju do 6mm2 przez zaciskanie
|  | szt | 12
Robocizna
| Robotnicy (ATH 5) | r-g | 0,21 | 15 | 37.8
norma: 0,0525*4
Materiały
| Końcówki kablowe do zaprasowania | szt | 4,12 | 0.7 |  | 34.61
norma: 1,03*4
| Materiały pomocnicze | % | 2.5 |  |  | 0.87
| Razem k.b. |  |  |  | 37.8 | 35.48 |  | 73.28
| Koszty zakupu 0% |  |  |  |  | 0 |  | 0
| Koszty pośrednie 70% R+S |  |  |  | 26.46 | 0 |  | 26.46
| Zysk 5% R+S+Kp(R+S) |  |  |  | 3.21 | 0 |  | 3.21
| Razem pozycja |  |  |  | 67.47 | 35.48 |  | 102.95
377 | KNNR 5 1203/03 (dopłata 4x)
Podłączenie pod zaciski lub bolce przewodów pojedynczych o przekroju do 6mm2
|  | szt | 12
Robocizna
| Robotnicy (ATH 5) | r-g | 0,0924 | 15 | 16.63
norma: 0,0231*4
| Razem k.b. |  |  |  | 16.63 |  |  | 16.63
| Koszty pośrednie 70% R+S |  |  |  | 11.64 |  |  | 11.64
| Zysk 5% R+S+Kp(R+S) |  |  |  | 1.41 |  |  | 1.41
| Razem pozycja |  |  |  | 29.68 |  |  | 29.68
Razem: Oświetlenie terenu
| Razem k.b. |  |  |  | 8722.5 | 30819.79 | 1733.49 | 41275.78
| Koszty zakupu 0% |  |  |  |  | 0 |  | 0
| Koszty pośrednie 70% R+S |  |  |  | 6105.77 | 0 | 1213.45 | 7319.22
| Zysk 5% R+S+Kp(R+S) |  |  |  | 741.41 | 0 | 147.33 | 888.74
| Ogółem |  |  |  | 15569.68 | 30819.79 | 3094.27 | 49483.74
1.15.5. Instalacja odgromowa i połączenia wyrównawcze
378 | KNNR 5 0605/03
Montaż uziomów poziomych w wykopie o głębokości do 0,60m w gruncie kategorii IV
|  | m | 70
Robocizna
| Robotnicy (ATH 5) | r-g | 1,46 | 15 | 1533
Materiały
| Bednarka ocynkowana 30x4mm | m | 1,04 | 7.62 |  | 554.74
| Złącza kontrolne | szt | 0,06 | 13.47 |  | 56.57
| Osłony przewodów | szt | 0,06 | 2.25 |  | 9.45
| Materiały pomocnicze | % | 2.5 |  |  | 15.52
| Razem k.b. |  |  |  | 1533 | 636.28 |  | 2169.28
| Koszty zakupu 0% |  |  |  |  | 0 |  | 0
| Koszty pośrednie 70% R+S |  |  |  | 1073.1 | 0 |  | 1073.1
| Zysk 5% R+S+Kp(R+S) |  |  |  | 130.31 | 0 |  | 130.31
| Razem pozycja |  |  |  | 2736.41 | 636.28 |  | 3372.69
379 | KNNR 5 0612/06
Montaż złączy kontrolnych w przewodach wyrównawczych połączonych pręt-płaskownik
|  | szt | 4
Robocizna
| Robotnicy (ATH 5) | r-g | 0,449 | 15 | 26.94
Materiały
| Złącza | szt | 1 | 4.5 |  | 18
| Materiały pomocnicze | % | 2.5 |  |  | 0.45
| Razem k.b. |  |  |  | 26.94 | 18.45 |  | 45.39
| Koszty zakupu 0% |  |  |  |  | 0 |  | 0
| Koszty pośrednie 70% R+S |  |  |  | 18.86 | 0 |  | 18.86
| Zysk 5% R+S+Kp(R+S) |  |  |  | 2.29 | 0 |  | 2.29
| Razem pozycja |  |  |  | 48.09 | 18.45 |  | 66.54
380 | KNNR 5 0612/01
Montaż złączy do rynny okapowej na dachu
|  | szt | 5
Robocizna
| Robotnicy (ATH 5) | r-g | 0,14 | 15 | 10.5
Materiały
| Złącza | szt | 1 | 4.5 |  | 22.5
| Materiały pomocnicze | % | 2.5 |  |  | 0.56
| Razem k.b. |  |  |  | 10.5 | 23.06 |  | 33.56
| Koszty zakupu 0% |  |  |  |  | 0 |  | 0
| Koszty pośrednie 70% R+S |  |  |  | 7.35 | 0 |  | 7.35
| Zysk 5% R+S+Kp(R+S) |  |  |  | 0.89 | 0 |  | 0.89
| Razem pozycja |  |  |  | 18.74 | 23.06 |  | 41.8
381 | KNNR 5 0205/03
Układanie przewodów kabelkowych o łącznym przekroju żył do 30mm2 pod tynkiem w gotowych bruzdach na podłożu innym niż betonowe LgY 16mm2
|  | m | 20
Robocizna
| Robotnicy (ATH 5) | r-g | 0,084 | 15 | 25.2
Materiały
| Przewód LgY 16mm2 | m | 1,04 | 8.93 |  | 185.74
| Materiały pomocnicze | % | 2.5 |  |  | 4.64
| Razem k.b. |  |  |  | 25.2 | 190.38 |  | 215.58
| Koszty zakupu 0% |  |  |  |  | 0 |  | 0
| Koszty pośrednie 70% R+S |  |  |  | 17.64 | 0 |  | 17.64
| Zysk 5% R+S+Kp(R+S) |  |  |  | 2.14 | 0 |  | 2.14
| Razem pozycja |  |  |  | 44.98 | 190.38 |  | 235.36
382 | KNNR 5 0602/03
Montaż przewodów uziemiających i wyrównawczych mocowanych na kołkach wstrzeliwanych w budynkach
|  | m | 40
Robocizna
| Robotnicy (ATH 5) | r-g | 0,29 | 15 | 174
Materiały
| Bednarka ocynkowana 25x4mm | m | 1,04 | 6.72 |  | 279.55
| Kołki do wstrzeliwania z nabojem | szt | 1,11 | 0.45 |  | 19.98
| Śruby z nakrętkami i podkładkami | kg | 0,006 | 13.47 |  | 3.23
| Materiały pomocnicze | % | 2.5 |  |  | 7.57
Sprzęt
| Spawarka | m-g | 0,0294 | 2.82 |  |  | 3.32
| Razem k.b. |  |  |  | 174 | 310.33 | 3.32 | 487.65
| Koszty zakupu 0% |  |  |  |  | 0 |  | 0
| Koszty pośrednie 70% R+S |  |  |  | 121.8 | 0 | 2.32 | 124.12
| Zysk 5% R+S+Kp(R+S) |  |  |  | 14.79 | 0 | 0.28 | 15.07
| Razem pozycja |  |  |  | 310.59 | 310.33 | 5.92 | 626.84
Razem: Instalacja odgromowa i połączenia wyrównawcze
| Razem k.b. |  |  |  | 1769.64 | 1178.5 | 3.32 | 2951.46
| Koszty zakupu 0% |  |  |  |  | 0 |  | 0
| Koszty pośrednie 70% R+S |  |  |  | 1238.75 | 0 | 2.32 | 1241.07
| Zysk 5% R+S+Kp(R+S) |  |  |  | 150.42 | 0 | 0.28 | 150.7
| Ogółem |  |  |  | 3158.81 | 1178.5 | 5.92 | 4343.23
1.15.6. Aparatura kontrolno - pomiarowa
383 | KNR 7-08 0103/02
Montaż układu do pomiarów przepływu różnicy ciśnień lub poziomu z zastosowaniem miernika pierwotnego zabudowanego bezpośrednio w rurociągu - pomiar poziomu hydrostatyczny
|  | układ | 8
Robocizna
| Elektromonterzy gr.IV (ATH 3) | r-g | 4,27 | 15 | 512.4
Materiały
| Sonda hydrostatyczna zakres 0-4m, 4-20mA + klamra montażowa | kpl | 1 | 1525.41 |  | 12203.28
| Materiały pomocnicze | % | 5 |  |  | 610.16
Sprzęt
| Samochód dostawczy do 0,9t | m-g | 0,02 | 18.23 |  |  | 2.92
| Razem k.b. |  |  |  | 512.4 | 12813.44 | 2.92 | 13328.76
| Koszty zakupu 0% |  |  |  |  | 0 |  | 0
| Koszty pośrednie 70% R+S |  |  |  | 358.68 | 0 | 2.04 | 360.72
| Zysk 5% R+S+Kp(R+S) |  |  |  | 43.55 | 0 | 0.25 | 43.8
| Razem pozycja |  |  |  | 914.63 | 12813.44 | 5.21 | 13733.28
384 | KNR 7-08 0104/02
Montaż układu do pomiarów parametrów chemicznych cieczy - pomiar tlenu ropuszczonego i gęstości osadu
|  | układ | 2
Robocizna
| Elektromonterzy gr.IV (ATH 3) | r-g | 20,32 | 15 | 609.6
Materiały
| Uniwersalny przetwornik pomiarowy IP65 moduł dla 4 czujników cyfrowych i moduł wyświetlacza + dwie sondy cyfrowe do pomiaru gęstości osadu zakres 0-50g/l z automatycznym czyszczeniem (wycieraczką) +armatura (montaż zanurzeniowy) + dwie sondy optyczne cyfrowe tlenowe zakres 0-20ml/l O2 + armatura (montaż zanurzeniowy) | kpl | 1 | 43967.83 |  | 87935.66
| Konstrukcje wsporcze o masie do 20kg | kg | 18 | 11.67 |  | 420.12
| Tabliczki informacyjne TJL | szt | 1 | 35.88 |  | 71.76
| Materiały pomocnicze | % | 5 |  |  | 4421.38
Sprzęt
| Spawarka elektryczna wirująca 300A | m-g | 0,85 | 2.88 |  |  | 4.9
| Samochód dostawczy do 0,9t | m-g | 0,61 | 18.23 |  |  | 22.24
| Razem k.b. |  |  |  | 609.6 | 92848.92 | 27.14 | 93485.66
| Koszty zakupu 0% |  |  |  |  | 0 |  | 0
| Koszty pośrednie 70% R+S |  |  |  | 426.72 | 0 | 19 | 445.72
| Zysk 5% R+S+Kp(R+S) |  |  |  | 51.82 | 0 | 2.31 | 54.13
| Razem pozycja |  |  |  | 1088.14 | 92848.92 | 48.45 | 93985.51
385 | KNR 7-08 0104/02
Montaż układu do pomiarów parametrów chemicznych cieczy - pomiar mętności
|  | układ | 1
Robocizna
| Elektromonterzy gr.IV (ATH 3) | r-g | 20,32 | 15 | 304.8
Materiały
| Pomiar mętności - uniwersalny przetwornik pomiarowy z wyświetlaczem IP66 dla dwóch czujników cyfrowych + sonda cyfrowa do pomiaru mętności + armatura do zabudowy w rurociągu | kpl | 1 | 22432.56 |  | 22432.56
| Konstrukcje wsporcze o masie do 20kg | kg | 18 | 11.67 |  | 210.06
| Tabliczki informacyjne TJL | szt | 1 | 35.88 |  | 35.88
| Materiały pomocnicze | % | 5 |  |  | 1133.93
Sprzęt
| Spawarka elektryczna wirująca 300A | m-g | 0,85 | 2.88 |  |  | 2.45
| Samochód dostawczy do 0,9t | m-g | 0,61 | 18.23 |  |  | 11.12
| Razem k.b. |  |  |  | 304.8 | 23812.43 | 13.57 | 24130.8
| Koszty zakupu 0% |  |  |  |  | 0 |  | 0
| Koszty pośrednie 70% R+S |  |  |  | 213.36 | 0 | 9.5 | 222.86
| Zysk 5% R+S+Kp(R+S) |  |  |  | 25.91 | 0 | 1.15 | 27.06
| Razem pozycja |  |  |  | 544.07 | 23812.43 | 24.22 | 24380.72
386 | KNR 7-08 0402/02
Montaż układów sygnalizacji z zastosowaniem sygnalizatora pływakowego z sygnalizacją elektryczną (2 gruszki)
|  | układ | 4
Robocizna
| Elektromonterzy gr.IV (ATH 3) | r-g | 4,52 | 15 | 271.2
Materiały
| Sygnalizatory pływakowe | kpl | 2 | 179.46 |  | 1435.68
| Materiały pomocnicze | % | 5 |  |  | 71.78
Sprzęt
| Samochód dostawczy do 0,9t | m-g | 0,16 | 18.23 |  |  | 11.67
| Razem k.b. |  |  |  | 271.2 | 1507.46 | 11.67 | 1790.33
| Koszty zakupu 0% |  |  |  |  | 0 |  | 0
| Koszty pośrednie 70% R+S |  |  |  | 189.84 | 0 | 8.17 | 198.01
| Zysk 5% R+S+Kp(R+S) |  |  |  | 23.05 | 0 | 0.99 | 24.04
| Razem pozycja |  |  |  | 484.09 | 1507.46 | 20.83 | 2012.38
387 | KNR 7-08 0403/01
Montaż układów sygnalizacji położenia - sygnalizacja krańcówek na przepustnicach (przepustnice i krańcówki w technologi)
|  | układ | 6
Robocizna
| Elektromonterzy gr.IV (ATH 3) | r-g | 4,02 | 15 | 361.8
Materiały
| Konstrukcje wsporcze o masie do 5kg | kg | 2,16 | 13.47 |  | 174.57
| Materiały pomocnicze | % | 5 |  |  | 8.73
Sprzęt
| Spawarka elektryczna wirująca 300A | m-g | 0,2 | 2.88 |  |  | 3.46
| Samochód dostawczy do 0,9t | m-g | 0,05 | 18.23 |  |  | 5.47
| Razem k.b. |  |  |  | 361.8 | 183.3 | 8.93 | 554.03
| Koszty zakupu 0% |  |  |  |  | 0 |  | 0
| Koszty pośrednie 70% R+S |  |  |  | 253.26 | 0 | 6.25 | 259.51
| Zysk 5% R+S+Kp(R+S) |  |  |  | 30.75 | 0 | 0.76 | 31.51
| Razem pozycja |  |  |  | 645.81 | 183.3 | 15.94 | 845.05
388 | KNR 7-08 0103/01
Montaż układu do pomiarów przepływu różnicy ciśnień lub poziomu z zastosowaniem miernika pierwotnego zabudowanego na konstrukcji - Przepływomierz DN65
|  | układ | 1
Robocizna
| Elektromonterzy gr.IV (ATH 3) | r-g | 25,34 | 15 | 380.1
Materiały
| Przepływomierz elektromagnetyczny + czujnik DN65 PN16 IP67+zestaw uszczelniający do IP68, kabel 10m | kpl | 1 | 7178.42 |  | 7178.42
| Konstrukcje wsporcze o masie do 20kg | kg | 18 | 11.67 |  | 210.06
| Konstrukcje wsporcze o masie do 5kg | kg | 3,2 | 13.47 |  | 43.1
| Tabliczki informacyjne TJL | szt | 1 | 35.88 |  | 35.88
| Materiały pomocnicze | % | 5 |  |  | 373.37
Sprzęt
| Spawarka elektryczna wirująca 300A | m-g | 1,05 | 2.88 |  |  | 3.02
| Samochód dostawczy do 0,9t | m-g | 0,92 | 18.23 |  |  | 16.77
| Razem k.b. |  |  |  | 380.1 | 7840.83 | 19.79 | 8240.72
| Koszty zakupu 0% |  |  |  |  | 0 |  | 0
| Koszty pośrednie 70% R+S |  |  |  | 266.07 | 0 | 13.85 | 279.92
| Zysk 5% R+S+Kp(R+S) |  |  |  | 32.31 | 0 | 1.68 | 33.99
| Razem pozycja |  |  |  | 678.48 | 7840.83 | 35.32 | 8554.63
389 | KNR 7-08 0103/01
Montaż układu do pomiarów przepływu różnicy ciśnień lub poziomu z zastosowaniem miernika pierwotnego zabudowanego na konstrukcji - Przepływomierz DN150 - PRZEBUDOWA
|  | układ | 1
Robocizna
| Elektromonterzy gr.IV (ATH 3) | r-g | 25,34 | 15 | 380.1
Materiały
| Przepływomierz elektromagnetyczny + czujnik DN150 PN16 IP67+zestaw uszczelniający do IP68, kabel 10m | kpl | 1 | 8075.73 |  | 8075.73
| Konstrukcje wsporcze o masie do 20kg | kg | 18 | 11.67 |  | 210.06
| Konstrukcje wsporcze o masie do 5kg | kg | 3,2 | 13.47 |  | 43.1
| Tabliczki informacyjne TJL | szt | 1 | 35.88 |  | 35.88
| Materiały pomocnicze | % | 5 |  |  | 418.24
Sprzęt
| Spawarka elektryczna wirująca 300A | m-g | 1,05 | 2.88 |  |  | 3.02
| Samochód dostawczy do 0,9t | m-g | 0,92 | 18.23 |  |  | 16.77
| Razem k.b. |  |  |  | 380.1 | 8783.01 | 19.79 | 9182.9
| Koszty zakupu 0% |  |  |  |  | 0 |  | 0
| Koszty pośrednie 70% R+S |  |  |  | 266.07 | 0 | 13.85 | 279.92
| Zysk 5% R+S+Kp(R+S) |  |  |  | 32.31 | 0 | 1.68 | 33.99
| Razem pozycja |  |  |  | 678.48 | 8783.01 | 35.32 | 9496.81
390 | KNR 7-08 0103/01
Montaż układu do pomiarów przepływu różnicy ciśnień lub poziomu z zastosowaniem miernika pierwotnego zabudowanego na konstrukcji - Przepływomierz DN200
|  | układ | 2
Robocizna
| Elektromonterzy gr.IV (ATH 3) | r-g | 25,34 | 15 | 760.2
Materiały
| Przepływomierz elektromagnetyczny + czujnik DN200 PN16 IP67+zestaw uszczelniający do IP68, kabel 10m | kpl | 1 | 8973.03 |  | 17946.06
| Konstrukcje wsporcze o masie do 20kg | kg | 18 | 11.67 |  | 420.12
| Konstrukcje wsporcze o masie do 5kg | kg | 3,2 | 13.47 |  | 86.21
| Tabliczki informacyjne TJL | szt | 1 | 35.88 |  | 71.76
| Materiały pomocnicze | % | 5 |  |  | 926.21
Sprzęt
| Spawarka elektryczna wirująca 300A | m-g | 1,05 | 2.88 |  |  | 6.05
| Samochód dostawczy do 0,9t | m-g | 0,92 | 18.23 |  |  | 33.54
| Razem k.b. |  |  |  | 760.2 | 19450.36 | 39.59 | 20250.15
| Koszty zakupu 0% |  |  |  |  | 0 |  | 0
| Koszty pośrednie 70% R+S |  |  |  | 532.14 | 0 | 27.71 | 559.85
| Zysk 5% R+S+Kp(R+S) |  |  |  | 64.62 | 0 | 3.37 | 67.99
| Razem pozycja |  |  |  | 1356.96 | 19450.36 | 70.67 | 20877.99
Razem: Aparatura kontrolno - pomiarowa
| Razem k.b. |  |  |  | 3580.2 | 167239.75 | 143.4 | 170963.35
| Koszty zakupu 0% |  |  |  |  | 0 |  | 0
| Koszty pośrednie 70% R+S |  |  |  | 2506.14 | 0 | 100.37 | 2606.51
| Zysk 5% R+S+Kp(R+S) |  |  |  | 304.32 | 0 | 12.19 | 316.51
| Ogółem |  |  |  | 6390.66 | 167239.75 | 255.96 | 173886.37
1.15.7. Pomiary instalacji elektrycznej
391 | KNNR 5 1302/03
Badanie linii kablowej 4 żyłowej niskiego napięcia
|  | odcinek | 1
Robocizna
| Robotnicy (ATH 5) | r-g | 1,8 | 15 | 27
| Razem k.b. |  |  |  | 27 |  |  | 27
| Koszty pośrednie 70% R+S |  |  |  | 18.9 |  |  | 18.9
| Zysk 5% R+S+Kp(R+S) |  |  |  | 2.3 |  |  | 2.3
| Razem pozycja |  |  |  | 48.2 |  |  | 48.2
392 | KNNR 5 1302/04
Badanie linii kablowej 5 żyłowej niskiego napięcia
|  | odcinek | 3
Robocizna
| Robotnicy (ATH 5) | r-g | 1,98 | 15 | 89.1
| Razem k.b. |  |  |  | 89.1 |  |  | 89.1
| Koszty pośrednie 70% R+S |  |  |  | 62.37 |  |  | 62.37
| Zysk 5% R+S+Kp(R+S) |  |  |  | 7.57 |  |  | 7.57
| Razem pozycja |  |  |  | 159.04 |  |  | 159.04
393 | KNNR 5 1302/02
Badanie linii kablowej 3 żyłowej niskiego napięcia
|  | odcinek | 1
Robocizna
| Robotnicy (ATH 5) | r-g | 1,62 | 15 | 24.3
| Razem k.b. |  |  |  | 24.3 |  |  | 24.3
| Koszty pośrednie 70% R+S |  |  |  | 17.01 |  |  | 17.01
| Zysk 5% R+S+Kp(R+S) |  |  |  | 2.07 |  |  | 2.07
| Razem pozycja |  |  |  | 43.38 |  |  | 43.38
394 | KNNR 5 1301/02
Sprawdzenie i pomiar obwodu elektrycznego niskiego napięcia 3-fazowego
|  | pomiar | 26
Robocizna
| Robotnicy (ATH 5) | r-g | 1,76 | 15 | 686.4
| Razem k.b. |  |  |  | 686.4 |  |  | 686.4
| Koszty pośrednie 70% R+S |  |  |  | 480.48 |  |  | 480.48
| Zysk 5% R+S+Kp(R+S) |  |  |  | 58.34 |  |  | 58.34
| Razem pozycja |  |  |  | 1225.22 |  |  | 1225.22
395 | KNNR 5 1301/01
Sprawdzenie i pomiar obwodu elektrycznego niskiego napięcia 1-fazowego - PRZEBUDOWA
|  | pomiar | 8
Robocizna
| Robotnicy (ATH 5) | r-g | 1,3 | 15 | 156
| Razem k.b. |  |  |  | 156 |  |  | 156
| Koszty pośrednie 70% R+S |  |  |  | 109.2 |  |  | 109.2
| Zysk 5% R+S+Kp(R+S) |  |  |  | 13.26 |  |  | 13.26
| Razem pozycja |  |  |  | 278.46 |  |  | 278.46
396 | KNNR 5 1302/05
Badanie linii kablowej 7 żyłowej sygnalizacyjnej
|  | odcinek | 44
Robocizna
| Robotnicy (ATH 5) | r-g | 1,55 | 15 | 1023
| Razem k.b. |  |  |  | 1023 |  |  | 1023
| Koszty pośrednie 70% R+S |  |  |  | 716.1 |  |  | 716.1
| Zysk 5% R+S+Kp(R+S) |  |  |  | 86.96 |  |  | 86.96
| Razem pozycja |  |  |  | 1826.06 |  |  | 1826.06
397 | KNNR 5 1304/01
Badania i pomiary instalacji uziemienia ochronnego lub roboczego - pierwszy pomiar
|  | szt | 4
Robocizna
| Robotnicy (ATH 5) | r-g | 1,24 | 15 | 74.4
| Razem k.b. |  |  |  | 74.4 |  |  | 74.4
| Koszty pośrednie 70% R+S |  |  |  | 52.08 |  |  | 52.08
| Zysk 5% R+S+Kp(R+S) |  |  |  | 6.32 |  |  | 6.32
| Razem pozycja |  |  |  | 132.8 |  |  | 132.8
398 | KNNR 5 1305/01
Sprawdzenie samoczynnego wyłączania zasilania - próba działania wyłącznika różnicowo-prądowego - pierwsza
|  | próbę | 2
Robocizna
| Robotnicy (ATH 5) | r-g | 0,33 | 15 | 9.9
| Razem k.b. |  |  |  | 9.9 |  |  | 9.9
| Koszty pośrednie 70% R+S |  |  |  | 6.93 |  |  | 6.93
| Zysk 5% R+S+Kp(R+S) |  |  |  | 0.84 |  |  | 0.84
| Razem pozycja |  |  |  | 17.67 |  |  | 17.67
399 | KNNR 5 1305/02
Sprawdzenie samoczynnego wyłączania zasilania - następna próba działania wyłącznika różnicowo-prądowego
|  | próba | 9
Robocizna
| Robotnicy (ATH 5) | r-g | 0,27 | 15 | 36.45
| Razem k.b. |  |  |  | 36.45 |  |  | 36.45
| Koszty pośrednie 70% R+S |  |  |  | 25.52 |  |  | 25.52
| Zysk 5% R+S+Kp(R+S) |  |  |  | 3.1 |  |  | 3.1
| Razem pozycja |  |  |  | 65.07 |  |  | 65.07
400 | KNR 13-21 0609/01
Badanie układów SZR rozdzielnicy na napięcie do 1kV
|  | kpl | 1
Robocizna
| Elektromonterzy gr.IV (ATH 3) | r-g | 25,36 | 15 | 380.4
| Elektromonterzy gr.III (ATH 2) | r-g | 19,25 | 15 | 288.75
| Razem k.b. |  |  |  | 669.15 |  |  | 669.15
| Koszty pośrednie 70% R+S |  |  |  | 468.41 |  |  | 468.41
| Zysk 5% R+S+Kp(R+S) |  |  |  | 56.88 |  |  | 56.88
| Razem pozycja |  |  |  | 1194.44 |  |  | 1194.44
401 | KNR 13-21 0501/01
Badanie silników asynchronicznych klatkowych jednobiegowych na napięcie do 1KV i o mocy do 20kW
|  | szt | 19
Robocizna
| Elektromonterzy gr.IV (ATH 3) | r-g | 3,17 | 15 | 903.45
| Elektromonterzy gr.III (ATH 2) | r-g | 1,85 | 15 | 527.25
| Razem k.b. |  |  |  | 1430.7 |  |  | 1430.7
| Koszty pośrednie 70% R+S |  |  |  | 1001.49 |  |  | 1001.49
| Zysk 5% R+S+Kp(R+S) |  |  |  | 121.61 |  |  | 121.61
| Razem pozycja |  |  |  | 2553.8 |  |  | 2553.8
402 | KNR 13-21 0508/01
Badanie kondesatorów na napięcie do 1kV
|  | szt | 1
Robocizna
| Elektromonterzy gr.IV (ATH 3) | r-g | 2,59 | 15 | 38.85
| Elektromonterzy gr.III (ATH 2) | r-g | 1,27 | 15 | 19.05
| Razem k.b. |  |  |  | 57.9 |  |  | 57.9
| Koszty pośrednie 70% R+S |  |  |  | 40.53 |  |  | 40.53
| Zysk 5% R+S+Kp(R+S) |  |  |  | 4.92 |  |  | 4.92
| Razem pozycja |  |  |  | 103.35 |  |  | 103.35
403 | KNR 13-21 0607/03
Badanie układów automoatycznej regulacji baterii kondesatorów na napięcie do 1kV
|  | kpl | 1
Robocizna
| Elektromonterzy gr.IV (ATH 3) | r-g | 16,48 | 15 | 247.2
| Elektromonterzy gr.III (ATH 2) | r-g | 13,94 | 15 | 209.1
| Razem k.b. |  |  |  | 456.3 |  |  | 456.3
| Koszty pośrednie 70% R+S |  |  |  | 319.41 |  |  | 319.41
| Zysk 5% R+S+Kp(R+S) |  |  |  | 38.79 |  |  | 38.79
| Razem pozycja |  |  |  | 814.5 |  |  | 814.5
404 | ZKNR 039 0901/09
Pomiary reflektometryczne linii światłowodowych końcowe odcinka kontrolnego z kabla z jednym światłowodem
|  | wł./odc | 1
Robocizna
| Monterzy (ATH 4) | r-g | 18,45 | 15 | 276.75
Sprzęt
| Samochód dostawczy do 0,9t | m-g | 5,04 | 18.23 |  |  | 91.88
| Reflektometr | m-g | 5,04 | 9.72 |  |  | 48.99
| Zespół prądotwórczy 1-fazowy 2,5 kVA | m-g | 5,04 | 7.26 |  |  | 36.59
| Razem k.b. |  |  |  | 276.75 |  | 177.46 | 454.21
| Koszty pośrednie 70% R+S |  |  |  | 193.73 |  | 124.22 | 317.95
| Zysk 5% R+S+Kp(R+S) |  |  |  | 23.52 |  | 15.08 | 38.6
| Razem pozycja |  |  |  | 494 |  | 316.76 | 810.76
405 | ZKNR 039 0901/10
Pomiary reflektometryczne linii światłowodowych końcowe odcinka kontrolnego z kabla z jednym światłowodem - każdy następny światłowód
|  | wł./odc | 5
Robocizna
| Monterzy (ATH 4) | r-g | 3,38 | 15 | 253.5
Sprzęt
| Samochód dostawczy do 0,9t | m-g | 0,68 | 18.23 |  |  | 61.98
| Reflektometr | m-g | 0,68 | 9.72 |  |  | 33.05
| Zespół prądotwórczy 1-fazowy 2,5 kVA | m-g | 0,68 | 7.26 |  |  | 24.68
| Razem k.b. |  |  |  | 253.5 |  | 119.71 | 373.21
| Koszty pośrednie 70% R+S |  |  |  | 177.45 |  | 83.8 | 261.25
| Zysk 5% R+S+Kp(R+S) |  |  |  | 21.55 |  | 10.18 | 31.73
| Razem pozycja |  |  |  | 452.5 |  | 213.69 | 666.19
406 | ZKNR 039 0902/01
Pomiary indywidualne metodą transmisyjną tłumienności optycznej linii światłowodowych o jednym światłowodzie
|  | wł./odc | 1
Robocizna
| Monterzy (ATH 4) | r-g | 16,12 | 15 | 241.8
Sprzęt
| Samochód dostawczy do 0,9t | m-g | 3,66 | 18.23 |  |  | 66.72
| Miernik mocy optycznej | m-g | 3,66 | 12.15 |  |  | 44.47
| Zestaw telefonów optycznych | m-g | 3,66 | 8.1 |  |  | 29.65
| Razem k.b. |  |  |  | 241.8 |  | 140.84 | 382.64
| Koszty pośrednie 70% R+S |  |  |  | 169.26 |  | 98.59 | 267.85
| Zysk 5% R+S+Kp(R+S) |  |  |  | 20.55 |  | 11.97 | 32.52
| Razem pozycja |  |  |  | 431.61 |  | 251.4 | 683.01
407 | ZKNR 039 0902/02
Pomiary indywidualne metodą transmisyjną tłumienności optycznej linii światłowodowych o jednym światłowodzie - każdy następny światłowód
|  | wł./odc | 5
Robocizna
| Monterzy (ATH 4) | r-g | 2,63 | 15 | 197.25
Sprzęt
| Samochód dostawczy do 0,9t | m-g | 0,5 | 18.23 |  |  | 45.58
| Miernik mocy optycznej | m-g | 0,5 | 12.15 |  |  | 30.38
| Zestaw telefonów optycznych | m-g | 0,5 | 8.1 |  |  | 20.25
| Razem k.b. |  |  |  | 197.25 |  | 96.21 | 293.46
| Koszty pośrednie 70% R+S |  |  |  | 138.08 |  | 67.35 | 205.43
| Zysk 5% R+S+Kp(R+S) |  |  |  | 16.77 |  | 8.18 | 24.95
| Razem pozycja |  |  |  | 352.1 |  | 171.74 | 523.84
408 | ZKNR 039 0903/01
Pomiar indywidualny tłumienności odbicia wstecznego (reflektancji) złączek światłowodowych jednego swiatłowodu
|  | zakończenie | 1
Robocizna
| Monterzy (ATH 4) | r-g | 7,65 | 15 | 114.75
Sprzęt
| Samochód dostawczy do 0,9t | m-g | 1,51 | 18.23 |  |  | 27.53
| Zestaw do pomiaru reflektancji | m-g | 1,51 | 8.57 |  |  | 12.94
| Razem k.b. |  |  |  | 114.75 |  | 40.47 | 155.22
| Koszty pośrednie 70% R+S |  |  |  | 80.33 |  | 28.33 | 108.66
| Zysk 5% R+S+Kp(R+S) |  |  |  | 9.75 |  | 3.44 | 13.19
| Razem pozycja |  |  |  | 204.83 |  | 72.24 | 277.07
409 | ZKNR 039 0903/02
Pomiar indywidualny tłumienności odbicia wstecznego (reflektancji) złączek światłowodowych jednego swiatłowodu - każdy następny światłowód
|  | zakończenie | 5
Robocizna
| Monterzy (ATH 4) | r-g | 1,28 | 15 | 96
Sprzęt
| Samochód dostawczy do 0,9t | m-g | 0,4 | 18.23 |  |  | 36.46
| Zestaw do pomiaru reflektancji | m-g | 0,4 | 8.57 |  |  | 17.14
| Razem k.b. |  |  |  | 96 |  | 53.6 | 149.6
| Koszty pośrednie 70% R+S |  |  |  | 67.2 |  | 37.52 | 104.72
| Zysk 5% R+S+Kp(R+S) |  |  |  | 8.16 |  | 4.56 | 12.72
| Razem pozycja |  |  |  | 171.36 |  | 95.68 | 267.04
Razem: Pomiary instalacji elektrycznej
| Razem k.b. |  |  |  | 5920.65 | 0 | 628.29 | 6548.94
| Koszty zakupu 0% |  |  |  |  | 0 |  | 0
| Koszty pośrednie 70% R+S |  |  |  | 4144.48 | 0 | 439.81 | 4584.29
| Zysk 5% R+S+Kp(R+S) |  |  |  | 503.26 | 0 | 53.41 | 556.67
| Ogółem |  |  |  | 10568.39 | 0 | 1121.51 | 11689.9
1.15.8. Instalacja fotowoltaiczna
410
Montaż paneli fotowoltaicznych 250Wp o wymiarach 1640x992x40
|  | szt | 147
Materiały
| Montaż paneli fotowoltaicznych 250Wp o wymiarach 1640x992x40 wraz z płytami żelbetowymi o wym.: 1,0x3,0x018m na każdej podporze | szt | 1 | 1138.87 |  | 167413.89
| Razem k.b. |  |  |  |  | 167413.89 |  | 167413.89
| Koszty zakupu 0% |  |  |  |  | 0 |  | 0
| Koszty pośrednie 70% R+S |  |  |  |  | 0 |  | 0
| Zysk 5% R+S+Kp(R+S) |  |  |  |  | 0 |  | 0
| Razem pozycja |  |  |  |  | 167413.89 |  | 167413.89
411
Montaż konstrukcji dwupodporowej ze stali ocynkowanej wolnostojącej za 1 kW
|  | szt | 36
Materiały
| Montaż konstrukcji dwupodporowej ze stali ocynkowanej wolnostojącej za 1 kW | szt | 1 | 1694.9 |  | 61016.4
| Razem k.b. |  |  |  |  | 61016.4 |  | 61016.4
| Koszty zakupu 0% |  |  |  |  | 0 |  | 0
| Koszty pośrednie 70% R+S |  |  |  |  | 0 |  | 0
| Zysk 5% R+S+Kp(R+S) |  |  |  |  | 0 |  | 0
| Razem pozycja |  |  |  |  | 61016.4 |  | 61016.4
412
Montaż inwerterów 10kW
|  | szt | 4
Materiały
| Montaż inwerterów 10kW + konstrukcja i daszek | szt | 1 | 8973.03 |  | 35892.12
| Razem k.b. |  |  |  |  | 35892.12 |  | 35892.12
| Koszty zakupu 0% |  |  |  |  | 0 |  | 0
| Koszty pośrednie 70% R+S |  |  |  |  | 0 |  | 0
| Zysk 5% R+S+Kp(R+S) |  |  |  |  | 0 |  | 0
| Razem pozycja |  |  |  |  | 35892.12 |  | 35892.12
413
Montaż kontenera o wymiarach 2,5x4m z pełnym wyposażeniem tj. baterią akumulatorów, ładowarkami, rozdzielnicą AC i DC z klimatyzacją, ogrzewaniem i oświetleniem
|  | kpl | 1
Materiały
| Montaż kontenera o wymiarach 2,5x4m z pełnym wyposażeniem tj. baterią akumulatorów, ładowarkami, rozdzielnicą AC i DC z klimatyzacją, ogrzewaniem i oświetleniem | kpl | 1 | 144565.44 |  | 144565.44
| Razem k.b. |  |  |  |  | 144565.44 |  | 144565.44
| Koszty zakupu 0% |  |  |  |  | 0 |  | 0
| Koszty pośrednie 70% R+S |  |  |  |  | 0 |  | 0
| Zysk 5% R+S+Kp(R+S) |  |  |  |  | 0 |  | 0
| Razem pozycja |  |  |  |  | 144565.44 |  | 144565.44
414 | KNNR 5 0701/02
Ręczne kopanie rowów dla kabli w gruncie kategorii III
|  | m3 | 80
Robocizna
| Robotnicy (ATH 5) | r-g | 2,24 | 15 | 2688
| Razem k.b. |  |  |  | 2688 |  |  | 2688
| Koszty pośrednie 70% R+S |  |  |  | 1881.6 |  |  | 1881.6
| Zysk 5% R+S+Kp(R+S) |  |  |  | 228.48 |  |  | 228.48
| Razem pozycja |  |  |  | 4798.08 |  |  | 4798.08
415 | KNNR 5 0702/02
Ręczne zasypywanie rowów dla kabli w gruncie kategorii III
|  | m3 | 80
Robocizna
| Robotnicy (ATH 5) | r-g | 1,21 | 15 | 1452
| Razem k.b. |  |  |  | 1452 |  |  | 1452
| Koszty pośrednie 70% R+S |  |  |  | 1016.4 |  |  | 1016.4
| Zysk 5% R+S+Kp(R+S) |  |  |  | 123.42 |  |  | 123.42
| Razem pozycja |  |  |  | 2591.82 |  |  | 2591.82
416 | KNNR 5 0706/01 (dopłata 2x)
Nasypanie warstwy piasku na dnie rowu kablowego o szerokości do 0,4m
|  | m | 250
Robocizna
| Robotnicy (ATH 5) | r-g | 0,0252 | 15 | 94.5
norma: 0,0126*2
Materiały
| Piasek | m3 | 0,112 | 18.93 |  | 530.04
norma: 0,056*2
| Materiały pomocnicze | % | 2.5 |  |  | 13.25
Sprzęt
| Samochód samowyładowczy | m-g | 0,016 | 40.21 |  |  | 160.84
norma: 0,008*2
| Razem k.b. |  |  |  | 94.5 | 543.29 | 160.84 | 798.63
| Koszty zakupu 0% |  |  |  |  | 0 |  | 0
| Koszty pośrednie 70% R+S |  |  |  | 66.15 | 0 | 112.59 | 178.74
| Zysk 5% R+S+Kp(R+S) |  |  |  | 8.03 | 0 | 13.67 | 21.7
| Razem pozycja |  |  |  | 168.68 | 543.29 | 287.1 | 999.07
417 | KNNR 5 0707/02
Ręczne układanie kabli o masie do 1,0kg/m w rowach kablowych z przykryciem folią kalandrowaną - YKY 5x10mm2 - Okablowanie AC
|  | m | 210
Robocizna
| Robotnicy (ATH 5) | r-g | 0,0646 | 15 | 203.49
Materiały
| Kabel YKY 5x10mm2 | m | 1,04 | 24.22 |  | 5289.65
| Wazelina techniczna niskotopliwa N (TN) | kg | 0,011 | 4.31 |  | 9.96
| Opaski kablowe OKi | szt | 0,1 | 2.16 |  | 45.36
| Folia kalandrowana z PCW 0,4-0,6mm | m2 | 0,42 | 2.78 |  | 245.2
| Słupki oznaczeniowe SO 115x20x30cm | szt | 0,015 | 24.24 |  | 76.36
| Materiały pomocnicze | % | 2.5 |  |  | 141.66
Sprzęt
| Środek transportowy | m-g | 0,0149 | 16.25 |  |  | 50.85
| Przyczepa do przewożenia kabli | m-g | 0,0045 | 7.58 |  |  | 7.16
| Ciągnik kołowy | m-g | 0,0045 | 39.71 |  |  | 37.53
| Żuraw samochodowy | m-g | 0,0045 | 35.44 |  |  | 33.49
| Razem k.b. |  |  |  | 203.49 | 5808.19 | 129.03 | 6140.71
| Koszty zakupu 0% |  |  |  |  | 0 |  | 0
| Koszty pośrednie 70% R+S |  |  |  | 142.44 | 0 | 90.32 | 232.76
| Zysk 5% R+S+Kp(R+S) |  |  |  | 17.3 | 0 | 10.97 | 28.27
| Razem pozycja |  |  |  | 363.23 | 5808.19 | 230.32 | 6401.74
418 | KNNR 5 0707/05
Ręczne układanie kabli o masie do 5,5kg/m w rowach kablowych z przykryciem folią kalandrowaną - YAKXS 4x240mm2
|  | m | 140
Robocizna
| Robotnicy (ATH 5) | r-g | 0,307 | 15 | 644.7
Materiały
| Kabel YAKXS 4x240mm2 | m | 1,04 | 58.5 |  | 8517.6
| Wazelina techniczna niskotopliwa N (TN) | kg | 0,02 | 4.31 |  | 12.07
| Opaski kablowe OKi | szt | 0,1 | 2.16 |  | 30.24
| Folia kalandrowana z PCW 0,4-0,6mm | m2 | 0,42 | 2.78 |  | 163.46
| Słupki oznaczeniowe SO 115x20x30cm | szt | 0,015 | 24.24 |  | 50.9
| Materiały pomocnicze | % | 2.5 |  |  | 219.36
Sprzęt
| Środek transportowy | m-g | 0,0149 | 16.25 |  |  | 33.9
| Przyczepa do przewożenia kabli | m-g | 0,0046 | 7.58 |  |  | 4.88
| Ciągnik kołowy | m-g | 0,0046 | 39.71 |  |  | 25.57
| Żuraw samochodowy | m-g | 0,0046 | 35.44 |  |  | 22.82
| Razem k.b. |  |  |  | 644.7 | 8993.63 | 87.17 | 9725.5
| Koszty zakupu 0% |  |  |  |  | 0 |  | 0
| Koszty pośrednie 70% R+S |  |  |  | 451.29 | 0 | 61.02 | 512.31
| Zysk 5% R+S+Kp(R+S) |  |  |  | 54.8 | 0 | 7.41 | 62.21
| Razem pozycja |  |  |  | 1150.79 | 8993.63 | 155.6 | 10300.02
419 | KNNR 5 0716/02
Układanie kabli o masie do 1kg/m w korytach i kanałach elektroinstalacyjnych - DC1 kabel solarny 4mm2
|  | m | 70
Robocizna
| Robotnicy (ATH 5) | r-g | 0,155 | 15 | 162.75
Materiały
| Kabel DC 1 kabel solarny 4mm2 | m | 1,04 | 7.77 |  | 565.66
| Materiały pomocnicze | % | 2.5 |  |  | 14.14
Sprzęt
| Środek transportowy | m-g | 0,0067 | 16.25 |  |  | 7.62
| Przyczepa do przewożenia kabli | m-g | 0,0044 | 7.58 |  |  | 2.33
| Ciągnik kołowy | m-g | 0,0044 | 39.71 |  |  | 12.23
| Żuraw samochodowy | m-g | 0,0044 | 35.44 |  |  | 10.92
| Razem k.b. |  |  |  | 162.75 | 579.8 | 33.1 | 775.65
| Koszty zakupu 0% |  |  |  |  | 0 |  | 0
| Koszty pośrednie 70% R+S |  |  |  | 113.93 | 0 | 23.17 | 137.1
| Zysk 5% R+S+Kp(R+S) |  |  |  | 13.83 | 0 | 2.81 | 16.64
| Razem pozycja |  |  |  | 290.51 | 579.8 | 59.08 | 929.39
420 | KNNR 5 0716/02
Układanie kabli o masie do 1kg/m w korytach i kanałach elektroinstalacyjnych - DC2 kabel solarny 6mm2
|  | m | 110
Robocizna
| Robotnicy (ATH 5) | r-g | 0,155 | 15 | 255.75
Materiały
| Kabel DC 2 kabel solarny 6mm2 | m | 1,04 | 9.01 |  | 1030.74
| Materiały pomocnicze | % | 2.5 |  |  | 25.77
Sprzęt
| Środek transportowy | m-g | 0,0067 | 16.25 |  |  | 11.98
| Przyczepa do przewożenia kabli | m-g | 0,0044 | 7.58 |  |  | 3.67
| Ciągnik kołowy | m-g | 0,0044 | 39.71 |  |  | 19.22
| Żuraw samochodowy | m-g | 0,0044 | 35.44 |  |  | 17.15
| Razem k.b. |  |  |  | 255.75 | 1056.51 | 52.02 | 1364.28
| Koszty zakupu 0% |  |  |  |  | 0 |  | 0
| Koszty pośrednie 70% R+S |  |  |  | 179.03 | 0 | 36.41 | 215.44
| Zysk 5% R+S+Kp(R+S) |  |  |  | 21.74 | 0 | 4.42 | 26.16
| Razem pozycja |  |  |  | 456.52 | 1056.51 | 92.85 | 1605.88
421 | KNNR 5 0605/05
Montaż uziomów poziomych w wykopie o głębokości do 0,80m w gruncie kategorii III
|  | m | 340
Robocizna
| Robotnicy (ATH 5) | r-g | 1,45 | 15 | 7395
Materiały
| Bednarka ocynkowana 30x4mm | m | 1,04 | 7.62 |  | 2694.43
| Złącza kontrolne | szt | 0,06 | 13.47 |  | 274.79
| Osłony przewodów | szt | 0,06 | 2.25 |  | 45.9
| Materiały pomocnicze | % | 2.5 |  |  | 75.38
| Razem k.b. |  |  |  | 7395 | 3090.5 |  | 10485.5
| Koszty zakupu 0% |  |  |  |  | 0 |  | 0
| Koszty pośrednie 70% R+S |  |  |  | 5176.5 | 0 |  | 5176.5
| Zysk 5% R+S+Kp(R+S) |  |  |  | 628.58 | 0 |  | 628.58
| Razem pozycja |  |  |  | 13200.08 | 3090.5 |  | 16290.58
422
Uruchomienie i pomiary instalacji fotowoltaicznej
|  | kpl | 1
Materiały
| Uruchomienie i pomiary instalacji fotowoltaicznej | kpl | 1 | 3489.51 |  | 3489.51
| Razem k.b. |  |  |  |  | 3489.51 |  | 3489.51
| Koszty zakupu 0% |  |  |  |  | 0 |  | 0
| Koszty pośrednie 70% R+S |  |  |  |  | 0 |  | 0
| Zysk 5% R+S+Kp(R+S) |  |  |  |  | 0 |  | 0
| Razem pozycja |  |  |  |  | 3489.51 |  | 3489.51
423
Uruchomienie monitoringu instalacji fotowoltaicznej
|  | kpl | 1
Materiały
| Uruchomienie monitoringu instalacji fotowoltaicznej | kpl | 1 | 6979.02 |  | 6979.02
| Razem k.b. |  |  |  |  | 6979.02 |  | 6979.02
| Koszty zakupu 0% |  |  |  |  | 0 |  | 0
| Koszty pośrednie 70% R+S |  |  |  |  | 0 |  | 0
| Zysk 5% R+S+Kp(R+S) |  |  |  |  | 0 |  | 0
| Razem pozycja |  |  |  |  | 6979.02 |  | 6979.02
424
Obsługa geodezyjna
|  | kpl | 1
Materiały
| Obsługa geodezyjna' | kpl | 1 | 1395.8 |  | 1395.8
| Razem k.b. |  |  |  |  | 1395.8 |  | 1395.8
| Koszty zakupu 0% |  |  |  |  | 0 |  | 0
| Koszty pośrednie 70% R+S |  |  |  |  | 0 |  | 0
| Zysk 5% R+S+Kp(R+S) |  |  |  |  | 0 |  | 0
| Razem pozycja |  |  |  |  | 1395.8 |  | 1395.8
425
Dokumentacja powykonawcza
|  | kpl | 1
Materiały
| Dokumentacja powykonawcza | kpl | 1 | 1595.2 |  | 1595.2
| Razem k.b. |  |  |  |  | 1595.2 |  | 1595.2
| Koszty zakupu 0% |  |  |  |  | 0 |  | 0
| Koszty pośrednie 70% R+S |  |  |  |  | 0 |  | 0
| Zysk 5% R+S+Kp(R+S) |  |  |  |  | 0 |  | 0
| Razem pozycja |  |  |  |  | 1595.2 |  | 1595.2
426 | KNNR 5 0615/01
Montaż iglic typu IO-2,5 o masie do 21kg na żerdzi, wieży stalowej w pozycji leżącej
|  | kpl | 7
Robocizna
| Robotnicy (ATH 5) | r-g | 1,75 | 15 | 183.75
Materiały
| Iglica 3m | kpl | 1 | 398.8 |  | 2791.6
| Materiały pomocnicze | % | 2.5 |  |  | 69.79
| Razem k.b. |  |  |  | 183.75 | 2861.39 |  | 3045.14
| Koszty zakupu 0% |  |  |  |  | 0 |  | 0
| Koszty pośrednie 70% R+S |  |  |  | 128.63 | 0 |  | 128.63
| Zysk 5% R+S+Kp(R+S) |  |  |  | 15.62 | 0 |  | 15.62
| Razem pozycja |  |  |  | 328 | 2861.39 |  | 3189.39
Razem: Instalacja fotowoltaiczna
| Razem k.b. |  |  |  | 13079.94 | 445280.69 | 462.16 | 458822.79
| Koszty zakupu 0% |  |  |  |  | 0 |  | 0
| Koszty pośrednie 70% R+S |  |  |  | 9155.97 | 0 | 323.51 | 9479.48
| Zysk 5% R+S+Kp(R+S) |  |  |  | 1111.8 | 0 | 39.28 | 1151.08
| Ogółem |  |  |  | 23347.71 | 445280.69 | 824.95 | 469453.35
1.15.9. Inne
427 | KNNR 5 0705/01
Ułożenie rur osłonowych z PCW o średnicy do 140mm - HDPE40
|  | m | 210
Robocizna
| Robotnicy (ATH 5) | r-g | 0,128 | 15 | 403.2
Materiały
| Rury HDPE40 | m | 1,04 | 3.38 |  | 738.19
| Materiały pomocnicze | % | 2.5 |  |  | 18.45
Sprzęt
| Środek transportowy | m-g | 0,014 | 16.25 |  |  | 47.78
| Żuraw samochodowy | m-g | 0,007 | 35.44 |  |  | 52.1
| Razem k.b. |  |  |  | 403.2 | 756.64 | 99.88 | 1259.72
| Koszty zakupu 0% |  |  |  |  | 0 |  | 0
| Koszty pośrednie 70% R+S |  |  |  | 282.24 | 0 | 69.92 | 352.16
| Zysk 5% R+S+Kp(R+S) |  |  |  | 34.27 | 0 | 8.49 | 42.76
| Razem pozycja |  |  |  | 719.71 | 756.64 | 178.29 | 1654.64
428 | ZKNR 039 0509/01
Wciąganie metodą pneumatyczną strumieniową kabli światłowodowych o długości 2km do rurociągów kablowych z rur HDPE o średnicy 32mm z warstwą poślizgową
|  | km | 0.21
Robocizna
| Monterzy (ATH 4) | r-g | 31,5 | 15 | 99.23
Materiały
| Światłowód 8 włóknowy po prowadzenia w ziemi | m | 1040 | 4.86 |  | 1061.42
| Płyn poślizgowy | dm3 | 0,5 | 13.47 |  | 1.41
Sprzęt
| Samochód dostawczy do 0,9t | m-g | 7,07 | 18.23 |  |  | 27.07
| Samochód skrzyniowy 5t | m-g | 7,07 | 20.25 |  |  | 30.07
| Przyczepa do przewożenia kabli | m-g | 7,07 | 7.58 |  |  | 11.25
| Urządzenie do wdmuchiwania kabli metodą strumieniową | m-g | 7,07 | 15.98 |  |  | 23.73
| Sprężarka spalinowa 17m3/min | m-g | 7,07 | 63.58 |  |  | 94.4
| Razem k.b. |  |  |  | 99.23 | 1062.83 | 186.52 | 1348.58
| Koszty zakupu 0% |  |  |  |  | 0 |  | 0
| Koszty pośrednie 70% R+S |  |  |  | 69.46 | 0 | 130.56 | 200.02
| Zysk 5% R+S+Kp(R+S) |  |  |  | 8.43 | 0 | 15.85 | 24.28
| Razem pozycja |  |  |  | 177.12 | 1062.83 | 332.93 | 1572.88
429
Kalkulacja przyłączenia do sieci-zwiększenie mocy przyłączeniowej i przebudowa układu pomiarowego
|  | kW | 30
Materiały
| Kalkulacja przyłączenia do sieci-zwiększenie mocy przyłączeniowej i przebudowa układu pomiarowego | kpl | 1 | 107.01 |  | 3210.3
| Razem k.b. |  |  |  |  | 3210.3 |  | 3210.3
| Koszty zakupu 0% |  |  |  |  | 0 |  | 0
| Koszty pośrednie 70% R+S |  |  |  |  | 0 |  | 0
| Zysk 5% R+S+Kp(R+S) |  |  |  |  | 0 |  | 0
| Razem pozycja |  |  |  |  | 3210.3 |  | 3210.3
430
Stacja operatorska - Sprzęt: komputer + monitor + UPS + oprogramowanie SCADA 500 zmiennych (runtime + development + archiwizacja zmiennych + system raportów) + meble biurowe wg opisu
|  | kpl | 1
Materiały
| Stacja operatorska - Sprzęt: komputer + monitor + UPS + oprogramowanie SCADA 500 zmiennych (runtime + development + archiwizacja zmiennych + system raportów) + meble biurowe wg opisu | kpl | 1 | 22432.56 |  | 22432.56
| Razem k.b. |  |  |  |  | 22432.56 |  | 22432.56
| Koszty zakupu 0% |  |  |  |  | 0 |  | 0
| Koszty pośrednie 70% R+S |  |  |  |  | 0 |  | 0
| Zysk 5% R+S+Kp(R+S) |  |  |  |  | 0 |  | 0
| Razem pozycja |  |  |  |  | 22432.56 |  | 22432.56
431
Oprogramowanie streownika PLC1 i panelu operatorskiego SZS1
|  | kpl | 1
Materiały
| Oprogramowanie sterownika PLC1 i panelu operatorskiego SZS1 | kpl | 1 | 9870.33 |  | 9870.33
| Razem k.b. |  |  |  |  | 9870.33 |  | 9870.33
| Koszty zakupu 0% |  |  |  |  | 0 |  | 0
| Koszty pośrednie 70% R+S |  |  |  |  | 0 |  | 0
| Zysk 5% R+S+Kp(R+S) |  |  |  |  | 0 |  | 0
| Razem pozycja |  |  |  |  | 9870.33 |  | 9870.33
432
Dostawa streownika PLC1 i panelu operatorskiego SZS1 - Sterownik modułowy z modułami wejść / wyjść i modułami komunikacyjnymi zasilanie 24VDC, konfiguracja zgodnie z rysunkiem i opisem, Panel operatorski 10" kolorowy dotykowy zasilanie 24VDC
|  | kpl | 1
Materiały
| Dostawa sterownika PLC1 i panelu operatorskiego SZS1 - Sterownik modułowy z modułami wejść / wyjść i modułami komunikacyjnymi zasilanie 24VDC, konfiguracja zgodnie z rysunkiem i opisem, Panel operatorski 10" kolorowy dotykowy zasilanie 24VDC | kpl | 1 | 22232.56 |  | 22232.56
| Razem k.b. |  |  |  |  | 22232.56 |  | 22232.56
| Koszty zakupu 0% |  |  |  |  | 0 |  | 0
| Koszty pośrednie 70% R+S |  |  |  |  | 0 |  | 0
| Zysk 5% R+S+Kp(R+S) |  |  |  |  | 0 |  | 0
| Razem pozycja |  |  |  |  | 22232.56 |  | 22232.56
433
Oprogramowanie streownika PLC2 i SZS2
|  | kpl | 1
Materiały
| Oprogramowanie streownika PLC2 i SZS2 | kpl | 1 | 6281.12 |  | 6281.12
| Razem k.b. |  |  |  |  | 6281.12 |  | 6281.12
| Koszty zakupu 0% |  |  |  |  | 0 |  | 0
| Koszty pośrednie 70% R+S |  |  |  |  | 0 |  | 0
| Zysk 5% R+S+Kp(R+S) |  |  |  |  | 0 |  | 0
| Razem pozycja |  |  |  |  | 6281.12 |  | 6281.12
434
Dostawa streownika PLC2 - SZS2 - Sterownik modułowy z modułami wejść / wyjść i modułami komunikacyjnymi zasilanie 24VDC, konfiguracja zgodnie z rysunkiem i opisem
|  | kpl | 1
Materiały
| Dostawa sterownika PLC2 w SZS2 - Sterownik modułowy z modułami wejść / wyjść i modułami komunikacyjnymi zasilanie 24VDC, konfiguracja zgodnie z rysunkiem i opisem | kpl | 1 | 14256.84 |  | 14256.84
| Razem k.b. |  |  |  |  | 14256.84 |  | 14256.84
| Koszty zakupu 0% |  |  |  |  | 0 |  | 0
| Koszty pośrednie 70% R+S |  |  |  |  | 0 |  | 0
| Zysk 5% R+S+Kp(R+S) |  |  |  |  | 0 |  | 0
| Razem pozycja |  |  |  |  | 14256.84 |  | 14256.84
435
Aplikacja SCADA stacji oparatorskiej
|  | kpl | 1
Materiały
| Aplikacja SCADA stacji oparatorskiej | szt | 1 | 14056.84 |  | 14056.84
| Razem k.b. |  |  |  |  | 14056.84 |  | 14056.84
| Koszty zakupu 0% |  |  |  |  | 0 |  | 0
| Koszty pośrednie 70% R+S |  |  |  |  | 0 |  | 0
| Zysk 5% R+S+Kp(R+S) |  |  |  |  | 0 |  | 0
| Razem pozycja |  |  |  |  | 14056.84 |  | 14056.84
436
Sprężarka tłokowa 100l, 2,2kW, 230V, 50Hz
|  | szt | 1
Materiały
| Sprężarka tłokowa 100l, 2,2kW, 230V, 50Hz | szt | 1 | 3140.56 |  | 3140.56
| Razem k.b. |  |  |  |  | 3140.56 |  | 3140.56
| Koszty zakupu 0% |  |  |  |  | 0 |  | 0
| Koszty pośrednie 70% R+S |  |  |  |  | 0 |  | 0
| Zysk 5% R+S+Kp(R+S) |  |  |  |  | 0 |  | 0
| Razem pozycja |  |  |  |  | 3140.56 |  | 3140.56
437
Dokumentacja powykonawcza branży elektrycznej i AKP
|  | kpl | 1
Materiały
| Dokumentacja powykonawcza branży elektrycznej i AKP | kpl | 1 | 2691.91 |  | 2691.91
| Razem k.b. |  |  |  |  | 2691.91 |  | 2691.91
| Koszty zakupu 0% |  |  |  |  | 0 |  | 0
| Koszty pośrednie 70% R+S |  |  |  |  | 0 |  | 0
| Zysk 5% R+S+Kp(R+S) |  |  |  |  | 0 |  | 0
| Razem pozycja |  |  |  |  | 2691.91 |  | 2691.91
438
Udział w rozruchu branży elektrycznej i AKP
|  | kpl | 1
Materiały
| Udział w rozruchu branży elektrycznej i AKP | kpl | 1 | 6281.12 |  | 6281.12
| Razem k.b. |  |  |  |  | 6281.12 |  | 6281.12
| Koszty zakupu 0% |  |  |  |  | 0 |  | 0
| Koszty pośrednie 70% R+S |  |  |  |  | 0 |  | 0
| Zysk 5% R+S+Kp(R+S) |  |  |  |  | 0 |  | 0
| Razem pozycja |  |  |  |  | 6281.12 |  | 6281.12
439
Obsługa geodezyjna
|  | kpl | 1
Materiały
| Obsługa geodezyjna | kpl | 1 | 2243.25 |  | 2243.25
| Razem k.b. |  |  |  |  | 2243.25 |  | 2243.25
| Koszty zakupu 0% |  |  |  |  | 0 |  | 0
| Koszty pośrednie 70% R+S |  |  |  |  | 0 |  | 0
| Zysk 5% R+S+Kp(R+S) |  |  |  |  | 0 |  | 0
| Razem pozycja |  |  |  |  | 2243.25 |  | 2243.25
Razem: Inne
| Razem k.b. |  |  |  | 502.43 | 108516.86 | 286.4 | 109305.69
| Koszty zakupu 0% |  |  |  |  | 0 |  | 0
| Koszty pośrednie 70% R+S |  |  |  | 351.7 | 0 | 200.48 | 552.18
| Zysk 5% R+S+Kp(R+S) |  |  |  | 42.7 | 0 | 24.34 | 67.04
| Ogółem |  |  |  | 896.83 | 108516.86 | 511.22 | 109924.91
Razem: ELEKTRYKA I AUTOMATYKA
| Razem k.b. |  |  |  | 60153.13 | 1128230.78 | 8898.21 | 1197282.12
| Koszty zakupu 0% |  |  |  |  | 0 |  | 0
| Koszty pośrednie 70% R+S |  |  |  | 42107.33 | 0 | 6228.78 | 48336.11
| Zysk 5% R+S+Kp(R+S) |  |  |  | 5113.05 | 0 | 756.36 | 5869.41
| Ogółem |  |  |  | 107373.51 | 1128230.78 | 15883.35 | 1251487.64
Razem: TECHNOLOGIA I KONSTRUKCJA OCZYSZCZALNI
| Razem k.b. |  |  |  | 323469.74 | 2374338.71 | 99756.5 | 2797564.95
| Koszty zakupu 0% |  |  |  |  | 0 |  | 0
| Koszty pośrednie 70% R+S |  |  |  | 226429.19 | 0 | 69829.72 | 296258.91
| Zysk 5% R+S+Kp(R+S) |  |  |  | 27495.11 | 0 | 8479.34 | 35974.45
| Ogółem |  |  |  | 577394.04 | 2374338.71 | 178065.56 | 3129798.31
Razem kosztorys
| Razem k.b. |  |  |  | 323469.74 | 2374338.71 | 99756.5 | 2797564.95
| Koszty zakupu 0% |  |  |  |  | 0 |  | 0
| Koszty pośrednie 70% R+S |  |  |  | 226429.19 | 0 | 69829.72 | 296258.91
| Zysk 5% R+S+Kp(R+S) |  |  |  | 27495.11 | 0 | 8479.34 | 35974.45
| Razem |  |  |  | 577394.04 | 2374338.71 | 178065.56 | 3129798.31
| Podatek VAT 23% | [6 empty] | 719853.61
| Ogółem | [6 empty] | 3849651.92

## Elementy (hidden)
Rodos 7.0.10.20 [10866]
Tabela elementów
ROZBUDOWA OCZYSZCZALNI ŚCIEKÓW BYTOWYCH W PARTYNI NA DZAIAŁCE 512/6 W PARTYNI O Qśrd=804,69m3/d - GMINA RADOMYŚL WIELKI
Numer elementu | Opis robót | Wartość
1 | 2 | 3
1. | TECHNOLOGIA I KONSTRUKCJA OCZYSZCZALNI | 3129798.31
1.1. | TECHNOLOGIA OCZYSZCZALNI | 908966.12
1.1.1. | Roboty zewnętrzne | 51322.27
1.1.2. | Kolizje z kablami energetycznymi | 10615.99
1.1.3. | Instalacje zewnętrzne | 11850.42
1.1.4. | TECHNOLOGIA | 769110.03
1.1.5. | KOMORA POMIAROWA | 60350.86
1.1.6. | Wentylacja mechaniczna | 5716.55
1.2. | KONSTRUKCJA OCZYSZCZALNI | 350109.13
1.2.1. | Zbiornik żelbetowy-reaktor 2x200. | 350109.13
1.3. | ZBIORNIK WODY PŁUCZNEJ | 113127.2
1.4. | PLAC MANEWROWY* | 34681.69
1.5. | PRZEPUST RUROWY dn300mm POD ZJAZDEM NA PLAC MANEWROWY | 4091.93
1.6. | POSZERZENIA WJAZDU I BRAMY WJAZDOWEJ | 10974.39
1.7. | NAWIERZCHNIA Z PŁYT OTWOROWYCH NA ISTNIEJACYCH PLACACH I DROGACH | 168310.67
1.11. | BUDYNEK TECHNICZNO-SOCJALNY* | 16408.86
1.11.1. | Technologia | 16408.86
1.12. | WIATA SUSZENIA OSADÓW | 241326.37
1.13. | SCHODY ZEWNĘTRZNE* | 5393.21
1.13.1. | SCHODY | 5393.21
1.14. | ZIELEŃ | 24921.1
1.15. | ELEKTRYKA I AUTOMATYKA | 1251487.64
1.15.1. | Przebudowa istn. urządzeń zasilających | 25690.24
1.15.2. | Montaż rozdzielnic, szaf i skrzynek zacisk. | 259810.63
1.15.3. | Instalacje elektryczne i AKP | 147205.27
1.15.4. | Oświetlenie terenu | 49483.74
1.15.5. | Instalacja odgromowa i połączenia wyrównawcze | 4343.23
1.15.6. | Aparatura kontrolno - pomiarowa | 173886.37
1.15.7. | Pomiary instalacji elektrycznej | 11689.9
1.15.8. | Instalacja fotowoltaiczna | 469453.35
1.15.9. | Inne | 109924.91
| Razem k.b. | 3129798.31
| Podatek VAT 23% | 719853.61
| Ogółem | 3849651.92

## Robocizna (hidden)
Rodos 7.0.10.20 [10866]
Zestawienie robocizny
ROZBUDOWA OCZYSZCZALNI ŚCIEKÓW BYTOWYCH W PARTYNI NA DZAIAŁCE 512/6 W PARTYNI O Qśrd=804,69m3/d - GMINA RADOMYŚL WIELKI
Lp | Nazwa | Jm | Ilość | Cena | Wartość
1 | 2 | 3 | 4 | 5 | 6
1 | Elektromonterzy gr.II (ATH 1) | r-g | 107.36 | 15 | 1610.4
2 | Elektromonterzy gr.III (ATH 2) | r-g | 97.53 | 15 | 1462.95
3 | Elektromonterzy gr.IV (ATH 3) | r-g | 343.34 | 15 | 5150.1
4 | Monterzy (ATH 4) | r-g | 85.87 | 15 | 1287.98
5 | Monterzy urządzeń i instalacji powietrznych gr.II | r-g | 20.02 | 15 | 300.23
6 | Monterzy urządzeń i instalacji powietrznych gr.III | r-g | 0.22 | 15 | 3.18
7 | Robocizna razem | r-g | 17207.77 | 15 | 258117.31
8 | Robotnicy (ATH 5) | r-g | 3376.14 | 15 | 50641.7
9 | Robotnicy gr.I | r-g | 11.97 | 15 | 179.59
10 | Robotnicy | r-g | 314.42 | 15 | 4716.3
| Razem | r-g | 21564.64 |  | 323469.74

## Materiały (hidden)
Rodos 7.0.10.20 [10866]
Zestawienie materiałów
ROZBUDOWA OCZYSZCZALNI ŚCIEKÓW BYTOWYCH W PARTYNI NA DZAIAŁCE 512/6 W PARTYNI O Qśrd=804,69m3/d - GMINA RADOMYŚL WIELKI
Lp | Nazwa | Jm | Ilość | Cena | Wartość
1 | 2 | 3 | 4 | 5 | 6
1 | Aplikacja SCADA stacji oparatorskiej | szt | 1 | 14056.84 | 14056.84
2 | Azofoska | t | 0.07 | 378.53 | 25.55
3 | Bale iglaste obrzynane kl.II gr.50-100mm | m3 | 0.02 | 545.1 | 8.4
4 | Bale iglaste obrzynane kl.II | m3 | 0.02 | 822.83 | 19.2
5 | Bale iglaste obrzynane nasycone kl.III gr.50-63mm | m3 | 1.55 | 630.98 | 979.4
6 | Balustrady stalowe | kg | 99.9 | 5.04 | 503.5
7 | Balustrady trzy rzędowe na słupkach - całość z rury kwadratowej 40x30x3mm ze stali k/o | kg | 914.63 | 13.47 | 12320
8 | Bednarka ocynkowana 25x4mm | m | 41.6 | 6.72 | 279.55
9 | Bednarka ocynkowana 30x4mm | m | 738.4 | 7.62 | 5626.61
10 | Beton zwykły B-7,5 | m3 | 3.05 | 98.7 | 301.04
11 | Beton zwykły B-10 | m3 | 39.35 | 116.64 | 4588.51
12 | Beton zwykły B-15 | m3 | 83.05 | 134.61 | 11178.81
13 | Beton zwykły B-25 z dodatkiem hydroplastu 1,5% | m3 | 351.21 | 201.9 | 70906.2
14 | Beton zwykły B-25 | m3 | 13.17 | 183.96 | 2422.2
15 | Blacha gruba | kg | 88.02 | 2.15 | 189.25
16 | Blacha ocynkowana gr.0,50mm | kg | 132.54 | 2.84 | 376.42
17 | Blacha powlekana dachówkowa | m2 | 308.01 | 22.44 | 6911.82
18 | Blacha z cynku gr.0,55mm | kg | 128.59 | 11.39 | 1464.62
19 | Bramy przesuwne | m2 | 12 | 269.19 | 3230.28
20 | Cement portlandzki 35 | kg | 342 | 0.69 | 235.98
21 | Cement portlandzki 35 | t | 18.35 | 302.85 | 5558.43
22 | Ceownik montażowy 40x50 3mm ocynkowany | m | 70 | 7.17 | 501.9
23 | Czujnik temperatury pomieszczenia Pt-100 - TT1, TT2 | szt | 2 | 314.07 | 628.14
24 | Czwórnik stalowy z 0H18N9 - 100mm-wykonanie indywidualne | szt | 1 | 314.07 | 314.07
25 | Czyściwo bawełniane | kg | 5.7 | 2.71 | 15.45
26 | Dekanter spustowy dn=200mm z konstrukcją wsporczą i prowadnicami, wykonanie 1,20x0,80m | kpl | 2 | 3589.21 | 7178.42
27 | Dekanter spustowy dn=200mm z konstrukcją wsporczą i prowadnicami | kpl | 2 | 4580.73 | 9161.46
28 | Deski iglaste obrzynane kl.II 19-25mm | m3 | 0.2 | 803.09 | 163.54
29 | Deski iglaste obrzynane kl.II 22mm | m3 | 0.04 | 356.42 | 14.97
30 | Deski iglaste obrzynane kl.III 25mm | m3 | 0.4 | 630.93 | 252.29
31 | Deski iglaste obrzynane kl.III 38mm | m3 | 0.16 | 630.93 | 106.01
32 | Deski iglaste obrzynane | m3 | 0.03 | 630.93 | 14.96
33 | Dmuchawa Q=8m3/min, p=6 mH2O, P=15kW z obudową dżwiękochłonną i przetwornicą częstotliwości(np. Aerzen, Spomasz, Comprot itp) | kpl | 3 | 12103.31 | 36309.93
34 | Dokumentacja powykonawcza branży elektrycznej i AKP | kpl | 1 | 2691.91 | 2691.91
35 | Dokumentacja powykonawcza | kpl | 1 | 1595.2 | 1595.2
36 | Dostawa i montaż zbiornika wody płucznej z żywicy poliestrowej z przegrodą o proporcji o proporcji 40/60%(brudna/czysta) lub z PE o wymiarach: dn=2,50m, l=7,0m, V=34m3 z włazami dwudzielnymi 0,70x0,60m ze stali k/o-2kpl | kpl. | 1 | 21734.06 | 21734.06
37 | Dostawa sterownika PLC1 i panelu operatorskiego SZS1 - Sterownik modułowy z modułami wejść / wyjść i modułami komunikacyjnymi zasilanie 24VDC, konfiguracja zgodnie z rysunkiem i opisem, Panel operatorski 10" kolorowy dotykowy zasilanie 24VDC | kpl | 1 | 22232.56 | 22232.56
38 | Dostawa sterownika PLC2 w SZS2 - Sterownik modułowy z modułami wejść / wyjść i modułami komunikacyjnymi zasilanie 24VDC, konfiguracja zgodnie z rysunkiem i opisem | kpl | 1 | 14256.84 | 14256.84
39 | Dozownik podchlorynu sodu - zbiornik V=500dm3-2szt, mieszadło elektryczne, pompa BETA 5a 1605 p=1,6MPa, 5,0dm3/h P=22W -wykonanie chemoodporne dla PIX i podchlorynu sodu-sterowane sygnałem bezpośrednim | kpl | 1 | 14865.02 | 14865.02
40 | Drabiny stalowe | kg | 64.61 | 6.3 | 407.06
41 | Drewno iglaste, okrągłe nasycone na stemple | m3 | 0.85 | 592.23 | 507.48
42 | Drewno na stemple (korowane) | m3 | 0.01 | 189.28 | 1.14
43 | Drewno na stemple (korowane, nasycone) | m3 | 0.13 | 189.28 | 24.62
44 | Drewno na stemple budowlane | m3 | 0.01 | 189.2 | 1.31
45 | Drewno na stemple iglaste korowane (do 20cm) | m3 | 0.01 | 189.31 | 2.25
46 | Drzewa lub krzewy liściaste form naturalnych | szt | 10.5 | 31.55 | 331.28
47 | Drzewa lub krzewy | szt | 0.6 | 113.58 | 68.15
48 | Drzwi stalowe | kg | 102 | 5.37 | 547.74
49 | Dyfuzory do napowietrzania drobnopecherzykowego o wydajnosci 2,50-4,0 m3/hz łącznikami zaciskowymi | kpl | 216 | 102.2 | 22075.2
50 | Dźwigary dachowe IPE 300 ze ściągiem (pręt fi 20mm) | kg | 5467.2 | 5.3 | 28976.16
51 | Elektrody stalowe do spawania stali węglowych i niskostopowych 3,25mm | szt | 317.55 | 0.9 | 285.8
52 | Emalia chlorokauczukowa | dm3 | 104.87 | 14.23 | 1492.33
53 | Farba chlorokauczukowa do gruntowania | dm3 | 52.5 | 15.69 | 823.74
54 | Farba silikonowa | kg | 46.38 | 25.23 | 1170.07
55 | Filc techniczny podkładowy grubości 16mm | kg | 1.2 | 8.96 | 10.74
56 | Folia aluminiowa | kg | 26.78 | 13.47 | 360.73
57 | Folia kalandrowana z PCW 0,4-0,6mm | m2 | 2260.86 | 2.78 | 6285.19
58 | Folia kalandrowana z PCW | m2 | 126 | 2.78 | 350.28
59 | Folia polietylenowa DELTA Ms | m2 | 119.6 | 14.05 | 1680.38
60 | Folia polietylenowa Tefond HD | m2 | 240 | 6.95 | 1668
61 | Fundamenty prefabrykowane F 100 | szt | 7 | 161.52 | 1130.64
62 | Geowłóknina | m2 | 208.3 | 7.57 | 1576.8
63 | Glina surowa budowlana | m3 | 26.94 | 10.7 | 288.27
64 | Głowice do poziomowskazów rurkowych kołnierzowych | szt | 1 | 220.64 | 220.64
65 | Grzejnik elektryczny o mocy 2000W z termostatem do zastosowań przemysłowych | szt | 4 | 2971.07 | 11884.28
66 | Gwoździe budowlane gołe | kg | 3.83 | 4.36 | 16.7
67 | Iglica 3m | kpl | 7 | 398.8 | 2791.6
68 | Kabel 2XSLCY-J 4x6 mm2 | m | 156 | 23.67 | 3692.52
69 | Kabel DC 1 kabel solarny 4mm2 | m | 72.8 | 7.77 | 565.66
70 | Kabel DC 2 kabel solarny 6mm2 | m | 114.4 | 9.01 | 1030.74
71 | Kabel elektroenergetyczny YAKXS 1x120mm2 | m | 312 | 7.86 | 2452.32
72 | Kabel YAKXS 4x240mm2 | m | 353.6 | 58.5 | 20685.6
73 | Kabel YKSY 10x1,5mm2 | m | 416 | 8.91 | 3706.56
74 | Kabel YKSY 14x1,5mm2 | m | 104 | 11.86 | 1233.44
75 | Kabel YKSY 7x1,5mm2 | m | 2028 | 8.54 | 17319.12
76 | Kabel YKSY 7x1mm2 | m | 728 | 5 | 3640
77 | Kabel YKY 3x1,5mm2 | m | 729.04 | 5.28 | 3849.33
78 | Kabel YKY 3x2,5mm2 | m | 72.8 | 8.12 | 591.14
79 | Kabel YKY 4x1,5 mm2 | m | 312 | 4.43 | 1382.16
80 | Kabel YKY 4x2,5 mm2 | m | 1159.6 | 7.06 | 8186.78
81 | Kabel YKY 4x4 mm2 | m | 374.4 | 10.3 | 3856.32
82 | Kabel YKY 5x10mm2 | m | 239.2 | 24.22 | 5793.43
83 | Kabel YKY 5x2,5 mm2 | m | 166.4 | 8.38 | 1394.43
84 | Kabel YKY 5x4mm2 | m | 416 | 17.69 | 7359.04
85 | Kabel YvKSLYekw 2x1 mm2 | m | 447.2 | 3.26 | 1457.87
86 | Kalkulacja przyłączenia do sieci-zwiększenie mocy przyłączeniowej i przebudowa układu pomiarowego | kpl | 30 | 107.01 | 3210.3
87 | Kasety sterownicze KS1, KS2, KS3 | szt | 3 | 224.34 | 673.02
88 | Kieliszki żeliwne 150mm | szt | 2 | 117.31 | 234.62
89 | Klamry ciesielskie typ U | kg | 13.23 | 7.8 | 103.19
90 | Klamry ciesielskie | kg | 114.25 | 4.4 | 502.71
91 | Kolana z PCW ciśnieniowe łączone na klej d=20mm | szt | 45 | 7.45 | 335.25
92 | Kolano PE d=160mm - 1,0 MPa | szt | 15 | 224.3 | 3364.5
93 | Kolano PE d=160mm - 45st - 1,0 MPa | szt | 1 | 197.2 | 197.2
94 | Kolano PE d=200mm - 1,0 MPa | szt | 6 | 249.25 | 1495.5
95 | Kolano PE d=250mm - 1,0 MPa | szt | 2 | 259.22 | 518.44
96 | Kolano PE d=90mm do zgrzewania 1,0 MPa | szt | 8 | 94.23 | 753.84
97 | Kolano PVC d=110mm-SDR34 | szt | 6 | 1 | 6
98 | Kolano PVC d=160mm-SDR34 | szt | 10 | 26 | 260
99 | Kolano PVC d=200mm-SDR34 | szt | 23 | 64.82 | 1490.86
100 | Kolano PVC d=250mm-SDR34 | szt | 6 | 74.79 | 448.74
101 | Kolano PVC d=250mm-SDR41 | szt | 8 | 49.35 | 394.8
102 | Kolano stalowe dn=100mm z 0H18N9 | szt | 20 | 151.79 | 3035.8
103 | Kolano stalowe dn=150mm z 0H18N9 | szt | 4 | 324.16 | 1296.64
104 | Kolano stalowe dn=250mm z 0H18N9 | szt | 1 | 403.8 | 403.8
105 | Kolano stalowe dwukołnierzowe dn=200mm/45st. -stal 0H18N9 | szt | 2 | 987.03 | 1974.06
106 | Kolano stalowe dwukołnierzowe dn=200mm-stal 0H18N9 | szt | 2 | 987.03 | 1974.06
107 | Kolano stalowe dwukołnierzowe dn=50mm-stal H18N9T | szt | 1 | 98.7 | 98.7
108 | Kolano stalowe dwukołnierzowe dn=65mm-stal 0H18N9 | szt | 1 | 134.61 | 134.61
109 | Kolano stalowe dwukołnierzowe dn=80mm-stal H18N9T | szt | 1 | 160.35 | 160.35
110 | Kolano wentylacyjne 90st. - dn=200mm - stal 0H18N9 | szt | 3 | 112.17 | 336.51
111 | Kolano wentylacyjne 90st. - dn=250mm - stal 0H18N9 | szt | 3 | 134.61 | 403.83
112 | Kolano wentylacyjne 90st. - dn=315mm - stal 0H18N9 | szt | 0.66 | 204.4 | 135.07
113 | Kolano wentylacyjne 90st. - dn=400mm - stal 0H18N9 | szt | 3 | 249.25 | 747.75
114 | Kołki do wstrzeliwania z nabojem | szt | 44.4 | 0.45 | 19.98
115 | Kołki rozporowe plastykowe fi 6 mm | szt | 854.9 | 0.15 | 128.24
116 | Kołki rozporowe plastykowe | szt | 827.31 | 1.18 | 976.23
117 | Kołnierze przyspawane okrągłe z blachy i rury stalowej dla ciśnień 4,0MPa 150mm | szt | 4 | 78.84 | 315.36
118 | Kołnierze przyspawane okrągłe z blachy i rury stalowej dla ciśnień 4,0MPa 200mm | szt | 8 | 112.29 | 898.32
119 | Kołnierze przyspawane okrągłe z blachy i rury stalowej dla ciśnień 4,0MPa 250mm | szt | 4 | 168.91 | 675.64
120 | Kołnierze stalowe ocynkowane dociskowe 90/ 80mm | szt | 20 | 34.34 | 686.8
121 | Kołnierze stalowe ocynkowane dociskowe 140/125mm | szt | 4 | 65.02 | 260.08
122 | Kołnierze stalowe ocynkowane dociskowe 225/200mm | szt | 2 | 152.55 | 305.1
123 | Kołnierze stalowe z szyjką do przyspawania d=80mm | szt | 4 | 25.23 | 100.92
124 | Kołnierze stalowe z szyjką do przyspawania dla ciśnień 1,6MPa 150mm | szt | 6 | 40.52 | 243.12
125 | Konstrukcja wsporcza - SV i PV | szt | 51 | 134.61 | 6865.11
126 | Konstrukcja wsporcza | szt | 60 | 172.29 | 10337.4
127 | Konstrukcje mocujące | kg | 6 | 22.44 | 134.64
128 | Konstrukcje wsporcze o masie do 5kg | kg | 25.76 | 13.47 | 346.98
129 | Konstrukcje wsporcze o masie do 20kg | kg | 126 | 11.67 | 1470.42
130 | Konstrukcje wsporcze o masie do 30kg | kg | 44.8 | 10.77 | 482.5
131 | Konstrukcje wsporcze o masie do 50kg | kg | 161.2 | 8.97 | 1445.96
132 | Konstrukcje wsporcze | szt | 3 | 17.94 | 53.82
133 | Kontener technologiczny o wym.: 3,80x10,30 i h=4,95m z płyty warstwowej (styropian o gr.15cm - lambda 0,045w/m*K), z dwoma drzwiami 2,50x3,50m i dwoma czerpniami 0,50x0,20m w drzwiach | kpl | 1 | 22432.56 | 22432.56
134 | Końcówki kablowe do zaprasowania | szt | 49.44 | 0.7 | 34.61
135 | Korytka 100x60 cynkowane met. zanurzeniową kompletne z pokrywami, łącznikami | m | 310 | 35.88 | 11122.8
136 | Korytka 200x60 cynkowane met. zanurzeniową kompletne z pokrywami, łącznikami | m | 15 | 40.38 | 605.7
137 | Korytka 50x60 cynkowane met. zanurzeniową kompletne z pokrywami, łącznikami | m | 20 | 29.61 | 592.2
138 | Krawędziaki iglaste | m3 | 0.01 | 883.28 | 4.73
139 | Krawężniki betonowe drogowe | m | 201.23 | 24.17 | 4863.62
140 | Kręgi betonowe o średnicy 1,0m i wysokości 0,5m | szt | 5 | 67.88 | 339.4
141 | Kręgi betonowe o średnicy 1,2m i wysokości 0,5m | szt | 5 | 134.61 | 673.05
142 | Kręgi betonowe o średnicy 1,5m i wysokości 0,5m | szt | 10 | 314.07 | 3140.7
143 | Kręgi żelbetowe d=2,5m h=0,5m | szt | 10 | 717.84 | 7178.4
144 | Króciec dwukołnierzowy FF dn=100mm ze stali 0H18N9, L=3,80m | szt | 2 | 398.8 | 797.6
145 | Króciec dwukołnierzowy FF dn=50mm z H18N9T, L=1,95m | szt | 1 | 224.34 | 224.34
146 | Króciec jednokołnierzowy FW dn=80mm L=2,10m z H18N9T | szt | 1 | 538.38 | 538.38
147 | Króćce 2-kołnierzowe FF żeliwne | szt | 2 | 100.95 | 201.9
148 | Króćce żeliwne ciśnieniowe dwukołnierzowe 80mm | szt | 1 | 160.01 | 160.01
149 | Króćce żeliwne ciśnieniowe jednokołnierzowe 80mm | szt | 2 | 132.65 | 265.3
150 | Króćce żeliwne ciśnieniowe kołnierzowe FW 200mm | szt | 40 | 205.47 | 8218.8
151 | Kształtki kanalizacyjne dwukielichowe z PCW z uszczelką 250mm | szt | 8 | 44.88 | 359.04
152 | Kształtki stalowe 200,0/6,3mm-R100/80mm | szt | 2.04 | 264.98 | 540.56
153 | Kształtki stalowe 200,0/6,3mm-R200/100mm | szt | 2.02 | 315.45 | 637.21
154 | Kształtki stalowe kołnierzowe ciśnieniowe F dn=100mm, L=0,15m - 0H18N9 | szt | 4 | 89.73 | 358.92
155 | Kształtki stalowe kołnierzowe ciśnieniowe F dn=150mm, L=1,15m - 0H18N9 | szt | 6 | 219.34 | 1316.04
156 | Kształtki stalowe kołnierzowe ciśnieniowe F dn=200mm, L=0,90m - 0H18N9 | szt | 4 | 498.5 | 1994
157 | Kształtki stalowe kołnierzowe ciśnieniowe F dn=250mm, L=0,50m - 0H18N9 | szt | 8 | 224.34 | 1794.72
158 | Kształtki stalowe kołnierzowe ciśnieniowe FF d=100mm z 0H18N9 o L=0,50m | szt | 1 | 178.56 | 178.56
159 | Kształtki stalowe kołnierzowe ciśnieniowe FF d=100mm z 0H18N9 o L=3,80m | szt | 2 | 439.68 | 879.36
160 | Kształtki stalowe kołnierzowe ciśnieniowe FF d=150mm z 0H18N9 o L=0,30m | szt | 1 | 134.61 | 134.61
161 | Kształtki stalowe kołnierzowe ciśnieniowe FF d=200mm z 0H18N9 o L=0,40m | szt | 1 | 143.58 | 143.58
162 | Kształtki stalowe kołnierzowe ciśnieniowe FF d=65mm z 0H18N9 o L=2,70m | szt | 1 | 314.07 | 314.07
163 | Kształtki stalowe kołnierzowe ciśnieniowe FFR d=100/80mm z 0H18N9 | szt | 3 | 170.49 | 511.47
164 | Kształtki stalowe kołnierzowe ciśnieniowe FFR d=100/80mm z H18N9T | szt | 3 | 148.05 | 444.15
165 | Kształtki stalowe kołnierzowe ciśnieniowe FFR d=150/100mm z 0H18N9 | szt | 14 | 160.17 | 2242.38
166 | Kształtki stalowe kołnierzowe ciśnieniowe FFR d=200/150mm z 0H18N9 | szt | 1 | 299.1 | 299.1
167 | Kształtki stalowe kołnierzowe ciśnieniowe FFR d=250/200mm z 0H18N9 | szt | 2 | 447.75 | 895.5
168 | Kształtki stalowe kołnierzowe ciśnieniowe FFR d=80/65mm z 0H18N9 | szt | 1 | 170.49 | 170.49
169 | Kształtki stalowe kołnierzowe ciśnieniowe FFR d=80/65mm z H18N9T | szt | 1 | 169.59 | 169.59
170 | Kształtki wentylacyjne kołowe S(Spiro) z blachy 0H18N8 | m2 | 0.33 | 112.17 | 37.06
171 | Kształtki z PCW ciśn. gwintowane d=20mm | szt | 8 | 3.8 | 30.4
172 | Kształtki z PCW ciśn. na klej d=20mm | szt | 20 | 2.54 | 50.8
173 | Kształtki z PCW kanalizacyjne 50mm | szt | 0.9 | 13.47 | 12.12
174 | Kształtki z polietylenu 50mm | szt | 16.65 | 5.99 | 99.73
175 | Kształtki z polipropylenu 110mm | szt | 71.4 | 61.92 | 4421.09
176 | Kształtki z polipropylenu d=20mm | szt | 3.48 | 2.54 | 8.84
177 | Kształtki żeliwne F 150mm | szt | 6 | 70.89 | 425.34
178 | Kształtki żeliwne kołnierzowe ciśnieniowe FFR d=200/100mm | szt | 20 | 224.34 | 4486.8
179 | Kształtki żeliwne ocynkowane | szt | 0.17 | 7.57 | 1.32
180 | Kurki bezdławikowe z kielichami gwintowanymi | szt | 1 | 24.94 | 24.94
181 | Lampa drogowa LED 50W IP65 | kpl | 12 | 852.45 | 10229.4
182 | Lepik asfaltowy bez wypełniacza | kg | 100.84 | 1 | 100.84
183 | Lepik asfaltowy na gorąco bez wypełniacza | kg | 36 | 0.78 | 28.08
184 | Lepik asfaltowy na gorąco | kg | 46.82 | 1.16 | 54.31
185 | Lepik smołowy | kg | 233.97 | 4.44 | 1038.83
186 | Łańcuch uszczelniający ŁU-3, 10 ogniw | kpl | 2 | 228.05 | 456.1
187 | Łańcuch uszczelniający ŁU-3, 9 ogniw | kpl | 3 | 197.4 | 592.2
188 | Łańcuch uszczelniający ŁU-4, 12 ogniw | kpl | 7 | 278.16 | 1947.12
189 | Łańcuch uszczelniający ŁU-5, 16 ogniw | kpl | 2 | 403.8 | 807.6
190 | Łańcuch uszczelniający ŁU-6, 17 ogniw | kpl | 1 | 722.34 | 722.34
191 | Łączniki bryzgoszczelne schodowe | szt | 2.04 | 8.97 | 18.3
192 | Łączniki bryzgoszczelne | szt | 9.18 | 8.97 | 82.34
193 | Łączniki rurowy RR dn=200mm- PE z blokadą przesunięcia | szt | 10 | 466.09 | 4660.9
194 | Łączniki żeliwne kołnierzowe kompensacyjne | szt | 1 | 23.64 | 23.64
195 | Manżeta z gumy lub PE(opaski kwasoodporne) 100/50mm | szt | 10 | 12.63 | 126.3
196 | Miał kamienny | t | 20.66 | 37.85 | 782.17
197 | Mieszadło zatapialne średnioobrotowe z przekładnią planetarną 950obr./min. P=1,50kW wraz z prowadnicą | kpl | 6 | 6191.39 | 37148.34
198 | Montaż dwuteownika 200 o L= 5,50m dla wzmocnienia stropu sitopiaskownika | szt | 5 | 997 | 4985
199 | Montaż inwerterów 10kW + konstrukcja i daszek | szt | 4 | 8973.03 | 35892.12
200 | Montaż konstrukcji dwupodporowej ze stali ocynkowanej wolnostojącej za 1 kW | szt | 36 | 1694.9 | 61016.4
201 | Montaż kontenera o wymiarach 2,5x4m z pełnym wyposażeniem tj. baterią akumulatorów, ładowarkami, rozdzielnicą AC i DC z klimatyzacją, ogrzewaniem i oświetleniem | kpl | 1 | 144565.44 | 144565.44
202 | Montaż paneli fotowoltaicznych 250Wp o wymiarach 1640x992x40 wraz z płytami żelbetowymi o wym.: 1,0x3,0x018m na każdej podporze | szt | 147 | 1138.87 | 167413.89
203 | Nasiona traw | kg | 27 | 15.15 | 409.05
204 | Nasuwka PVC NW-W d=160mm | szt | 1 | 21.59 | 21.59
205 | Nasuwka PVC NW-W d=200mm | szt | 1 | 49.48 | 49.48
206 | Nasuwka PVC NW-W d=250mm | szt | 1 | 94.35 | 94.35
207 | Nasuwki żeliwne 150mm | szt | 2 | 149.55 | 299.1
208 | Obsługa geodezyjna | kpl | 1 | 2243.25 | 2243.25
209 | Obsługa geodezyjna' | kpl | 1 | 1395.8 | 1395.8
210 | Obudowa dzwiękochłonna na dmuchawy RBS 25/F | kpl | 3 | 987.03 | 2961.09
211 | Obudowy do zasuw żeliwne | szt | 2 | 119.88 | 239.76
212 | Olej maszynowy do przekładni | kg | 5.7 | 3.48 | 19.84
213 | Opaski kablowe OKi | szt | 542.3 | 2.16 | 1171.37
214 | Opaski mocujące stalowe z blachy 1H18N8T o wym 5000x100x5mm | szt | 3 | 448.65 | 1345.95
215 | Oprawa przemysłowa, pyłoszczelna, srugoodporna 2x36 IP65 | kpl | 19 | 107.67 | 2045.73
216 | Oprogramowanie sterownika PLC1 i panelu operatorskiego SZS1 | kpl | 1 | 9870.33 | 9870.33
217 | Oprogramowanie streownika PLC2 i SZS2 | kpl | 1 | 6281.12 | 6281.12
218 | Osłony przewodów | szt | 24.6 | 2.25 | 55.35
219 | Pale szalunkowe stalowe | t | 0.71 | 2522.41 | 1822.18
220 | Papa asfaltowa izolacyjna | m2 | 422.15 | 3.76 | 1587.27
221 | Pasta emulsyjna asfaltowa | kg | 1307.53 | 6.56 | 8577.4
222 | Piasek do betonów | m3 | 17.22 | 18.93 | 325.93
223 | Piasek do zapraw | m3 | 160.81 | 25.23 | 4057.01
224 | Piasek | m3 | 377.58 | 18.93 | 7147.91
225 | Plastikol UDM2S | kg | 1649.29 | 9.87 | 16278.45
226 | Płatwie stalowe C65 | kg | 2080.8 | 5.37 | 11173.9
227 | Płyn poślizgowy | dm3 | 0.11 | 13.47 | 1.41
228 | Płyty chodnikowe 50x50x10cm | szt | 3 | 14.37 | 43.11
229 | Płyty gumowe bez przekładek 15mm | kg | 1.48 | 1.35 | 2
230 | Płyty IOMB ażurowe zbrojona gr. 12,5cm | m2 | 1843.38 | 49.35 | 90971.04
231 | Płyty pilśniowe porowate bitumowane 12,5mm | kg | 1.02 | 3.6 | 3.68
232 | Płyty pilśniowe porowate zwykłe | m2 | 10 | 1.72 | 17.2
233 | Płyty pomostowe robocze | m2 | 3.74 | 40.38 | 150.83
234 | Płyty styropianowe odm. EPS ekstrudowany-gr.5cm | m2 | 301.68 | 26.91 | 8118.13
235 | Podkład pod tynk ISPO | kg | 31.88 | 2.54 | 80.98
236 | Podkładki amortyzacyjne z płyty gumowej gr.5mm | szt | 1.7 | 3.6 | 6.11
237 | Podkładki stalowe okrągłe zgrubne do śrub M8-M16 | kg | 0.09 | 4.5 | 0.42
238 | Podpory kanałów wentylacyjnych, typ C, dla przewodów typu B/I o średnicy do 315mm | szt | 0.61 | 224.34 | 137.66
239 | Podpory kanałów wentylacyjnych, typ C, dla przewodów typu B/I o średnicy do 400mm | szt | 0.71 | 298.1 | 210.46
240 | Podpory przewodów wentylacyjnych kołowych poziomych C śr. 125- 200mm - stal 0H18N9 | szt | 0.31 | 183.06 | 56.16
241 | Podpory żelbetowe | szt | 4 | 120.65 | 482.6
242 | Podstawa dachowa dn=250mm w wykonaniu 0H18N9 | kpl | 1 | 493.53 | 493.53
243 | Podstawy dachowe stalowe kołowe, typ B/II o średnicy 315mm | szt | 1 | 697.9 | 697.9
244 | Pojemnik śmieciarski samojezdny o pojemności 1000dm3 | szt | 2 | 987.03 | 1974.06
245 | Pokrywa nadstudzienna żelbetowa d=2,40m | szt | 2 | 391.18 | 782.36
246 | Pokrywa nadstudzienna żelbetowa d=2,80m | szt | 2 | 716.94 | 1433.88
247 | Pokrywa nadstudzienna żelbetowa | szt | 4 | 126.18 | 504.72
248 | Pomiar mętności - uniwersalny przetwornik pomiarowy z wyświetlaczem IP66 dla dwóch czujników cyfrowych + sonda cyfrowa do pomiaru mętności + armatura do zabudowy w rurociągu | kpl | 1 | 22432.56 | 22432.56
249 | Pompa basenowa lokalizaowana na podeście w zbiorniku, ze zintegrowanym filtrem i łapaczem włókien: Q=32m3/h, P=2,0kW, z systemen sterowania i rurcociągami technologicznymi | szt | 2 | 3978.04 | 7956.08
250 | Pompa FLYGT DP 3068.180 MT/472 ze stopą sprzęgającą dn=65mm na prowadnicach z rur ocynk. dn=50mm, rurociągi k/o dn80mm, zawory zwrotne i odcinajace , zawór płuczny dn50mm sterowanie automatyczne poziomowskazami , zabezpieczenie przed suchobiegiem | kpl | 2 | 10767.63 | 21535.26
251 | Pompa FLYGT MP 3102.170/890 HT ze stopą sprzęgającą na prowadnicach z rur ocynk. dn=50mm, rurociągi k/o, sterowanie programatorem oczyszczalni | kpl | 2 | 4396.78 | 8793.56
252 | Pompa zatapialna vortex o parametrach Q= 2,0dm3/s, Hp=6,0m, P=1,5kW wraz ze stopą sprzęgającą dn=65mm na prowadnicach dn=50mm z rur k/o | kpl | 3 | 6146.53 | 18439.59
253 | Pompa zatapialna vortex o parametrach Q= 2,0dm3/s, Hp=8,0m, P=1,50kW wraz ze stopą sprzęgającą dn=65mm na prowadnicach dn=50mm z rur k/o | kpl | 2 | 6393.28 | 12786.56
254 | Pompa zatapialna vortex o parametrach Q= 30dm3/s, Hp=11,0m, P=7,50m wraz ze stopą sprzęgającą dn=100mm na prowadnicach dn=50mm z rur k/o | kpl | 2 | 12113.58 | 24227.16
255 | Pompa zatapialna vortex o parametrach Q= 30dm3/s, Hp=8,0m, P=7,50m wraz ze stopą sprzęgającą dn=100mm na prowadnicach dn=50mm z rur k/o | kpl | 3 | 10318.98 | 30956.94
256 | Pospółka do betonów zwykłych | m3 | 84.71 | 26.87 | 2276.02
257 | Pospółka | m3 | 395.25 | 25.23 | 9971.92
258 | Prefabrykowane deski żelbetowe gr. 10cm z betonu B25 | m2 | 92.51 | 134.61 | 12453.31
259 | Pręty zbrojeniowe A-III (34GS)- 20mm | t | 0.37 | 2691.91 | 988.47
260 | Pręty zbrojeniowe A-III (34GS)- 32mm | t | 0.27 | 2691.91 | 713.89
261 | Pręty zbrojeniowe żebrowane 16mm i większe | t | 1.3566 | 2334.39 | 3166.83
262 | Pręty zbrojeniowe żebrowane 8-14mm | t | 13.0356 | 2243.25 | 29242.11
263 | Pręty zbrojeniowe żebrowane do 14mm | t | 14.52 | 2243.25 | 32609.46
264 | Pręty zbrojeniowe żebrowane do 7mm | t | 0.046092 | 1525.41 | 70.31
265 | Pręty zbrojeniowe żebrowane ponad 14-20mm | t | 6.26 | 2602.18 | 16296.94
266 | Przebudowa istn. ZPK: wymiana wkładek w złączu, przekładników w SP, okablowania | kpl | 1 | 897.3 | 897.3
267 | Przejście PE-Stal 150mm | szt | 4 | 178.56 | 714.24
268 | Przejście PE-Stal 200mm | szt | 1 | 224.34 | 224.34
269 | Przejście PE-Stal 250mm | szt | 1 | 249.25 | 249.25
270 | Przejście PE-Stal 50mm | szt | 1 | 45.75 | 45.75
271 | Przejście PE-Stal 80mm | szt | 8 | 88.83 | 710.64
272 | Przepływomierz elektromagnetyczny + czujnik DN150 PN16 IP67+zestaw uszczelniający do IP68, kabel 10m | kpl | 1 | 8075.73 | 8075.73
273 | Przepływomierz elektromagnetyczny + czujnik DN200 PN16 IP67+zestaw uszczelniający do IP68, kabel 10m | kpl | 2 | 8973.03 | 17946.06
274 | Przepływomierz elektromagnetyczny + czujnik DN65 PN16 IP67+zestaw uszczelniający do IP68, kabel 10m | kpl | 1 | 7178.42 | 7178.42
275 | Przepływomierz elektromagnetyczny Dn=200mm | kpl | 1 | 7178.42 | 7178.42
276 | Przepływomierz elektromagnetyczny kołnierzowy Dn=150mm | kpl | 1 | 10318.98 | 10318.98
277 | Przepływomierz elektromagnetyczny kołnierzowy Dn=65mm | kpl | 1 | 3768.67 | 3768.67
278 | Przepływomierz Promag 55/50, dn=80mm | szt | 1 | 6182.98 | 6182.98
279 | Przepustnica międzykołnierzowa dn=100mm z dżwignią ręczną | szt | 4 | 807.57 | 3230.28
280 | Przepustnica międzykołnierzowa dn=80mm z dżwignią ręczną | szt | 11 | 358.92 | 3948.12
281 | Przepustnica wentylacyjna jednopłaszczyznowa dn=250mm z siłownikiem - stal 0H18N9 | szt | 2 | 1614.24 | 3228.48
282 | Przepustnice jednopłaszczyznowe stalowe, kołowe, typ B do przewodów o średnicy do 315mm | szt | 2 | 1694.9 | 3389.8
283 | Przewody wentylacyjne kołowe B/I z blachy stalowej ocynkowanej o średnicy do 315mm | m2 | 1.75 | 24.94 | 43.56
284 | Przewody wentylacyjne kołowe B/I z blachy stalowej ocynkowanej o średnicy do 400mm | m2 | 2.61 | 24.94 | 65.15
285 | Przewody wentylacyjne kołowe S(Spiro) z blachy 0H18N9 | m2 | 1.18 | 186.63 | 220.22
286 | Przewód elastyczny PVC 160mm-typ 160 SE | m | 3 | 107.67 | 323.01
287 | Przewód kabelkowy YDY3x2,5mm2 | m | 45 | 3.51 | 157.96
288 | Przewód LgY 10mm2 | m | 31.2 | 5.42 | 169.1
289 | Przewód LgY 120 | m | 145.6 | 64.4 | 9376.64
290 | Przewód LgY 16mm2 | m | 20.8 | 8.93 | 185.74
291 | Przewód LgY 6mm2 | m | 72.8 | 3.34 | 243.15
292 | Przewód LgY 70mm2 | m | 166.4 | 35.96 | 5983.74
293 | Przewód poliamidowy w powłoce PVC | m | 416 | 10.77 | 4480.32
294 | Puszki PV1 - PV4 - Szafka o wym. 300x300x180 z poliwęglanu z pokrywą szarą i płytą montażową IP65 wyposażona wg rysunku | szt | 4 | 717.84 | 2871.36
295 | Puszki PV5 - PV9 - Szafka o wym. 150x150x110 z poliwęglanu z pokrywą szarą i płytą montażową IP65 wyposażona wg rysunku | szt | 5 | 179.46 | 897.3
296 | Redukcja PE 200/400mm - 1,0 MPa | szt | 1 | 752.75 | 752.75
297 | Redukcja PE 250/400mm - 1,0 MPa | szt | 1 | 348.95 | 348.95
298 | Redukcja wentylacyjna - dn=250/200mm - stal 0H18N9 | szt | 1 | 268.29 | 268.29
299 | Redukcja wentylacyjna - dn=400/315mm - stal 0H18N9 | szt | 1 | 397.8 | 397.8
300 | Rozbudowa szafki prasy | kpl | 1 | 1256.22 | 1256.22
301 | Rozcieńczalnik do wyrobów chlorokauczukowych | dm3 | 12.54 | 4.91 | 61.56
302 | Rozdzielnica R1 - Prefabrykat poliester wym. 805x615x315 kl. ochr. II , IP65 wyposażona wg rysunku | szt | 1 | 9870.33 | 9870.33
303 | Rozdzielnica R2 - Prefabrykat poliester wym. 805x615x315 kl. ochr. II , IP65 wyposażona wg rysunku | szt | 1 | 6281.12 | 6281.12
304 | Rozdzielnica RG1 - Prefabrykat stalowy o wym. 1980x800x280 IP55 kl. ochr. II wyposażony wg rysunku | szt | 1 | 18843.36 | 18843.36
305 | Rozłącznik 160A+NO/NC | szt | 1 | 314.07 | 314.07
306 | Roztwór asfaltowy do gruntowania "Abizol R" | kg | 10.8 | 3.17 | 34.24
307 | Roztwór asfaltowy do gruntowania Abizol R | kg | 29.73 | 2.68 | 79.67
308 | Roztwór asfaltowy do izolacji Abizol P | kg | 54.59 | 2.68 | 146.3
309 | Roztwór asfaltowy izolacyjny "Abizol P" | kg | 19.84 | 3.19 | 63.29
310 | Roztwór asfaltowy | kg | 446.95 | 4.82 | 2154.35
311 | Rury betonowe ze stopką d=400mm | m | 18.08 | 30.46 | 550.61
312 | Rury ciśnieniowe z PE SDR 17 typ 100, d=160mm | m | 7 | 58.32 | 408.24
313 | Rury ciśnieniowe z PE SDR 17 typ 100, d=63mm | m | 5 | 28.91 | 144.55
314 | Rury ciśnieniowe z PE SDR 17,5 typ 80, d=90mm | m | 5 | 15.58 | 77.9
315 | Rury HDPE40 | m | 218.4 | 3.38 | 738.19
316 | Rury instalacyjne ocynkowane | m | 2.69 | 3.8 | 10.21
317 | Rury osłonowe AROT o l=3,0m | kpl | 15 | 57.7 | 865.5
318 | Rury PE-HD 1MPa śr.15mm | m | 244.8 | 2.61 | 638.93
319 | Rury przewodowe z PCW AROT 40 | m | 416 | 3.33 | 1385.28
320 | Rury przewodowe z PCW o średnicy 140mm | m | 98.8 | 10.77 | 1064.08
321 | Rury spustowe z PCW d=125mm | m | 49.29 | 6.31 | 311.01
322 | Rury stalowe kwasoodporne 0H18N9 dn=100mm | mb | 90.9 | 80.76 | 7341.08
323 | Rury stalowe kwasoodporne 0H18N9 dn=150mm | mb | 19.7 | 148.05 | 2915.84
324 | Rury stalowe kwasoodporne 0H18N9 dn=200mm | mb | 6.06 | 219.34 | 1329.2
325 | Rury stalowe kwasoodporne 0H18N9 dn=80mm | mb | 55.55 | 62.82 | 3489.65
326 | Rury stalowe o średnicy 48,3x3,6mm bez szwu czarne | m | 38.41 | 8.27 | 317.69
327 | Rury stalowe o średnicy do 21mm | m | 5.2 | 1.08 | 5.62
328 | Rury winidurowe o średnicy do 28mm | m | 166.4 | 2.25 | 374.4
329 | Rury winidurowe o średnicy do 47mm | m | 10.4 | 4.14 | 43.06
330 | Rury wywiewne z PCW 110mm | szt | 1 | 121.28 | 121.28
331 | Rury z PCW kanalizacji zewnętrznej kielichowe d=160mm-typ lite - SDR 34 - SN 8 | m | 34.68 | 22.44 | 778.22
332 | Rury z PCW kanalizacji zewnętrznej kielichowe d=200mm-typ lite - SDR 34 - SN 8 | m | 81.6 | 13.25 | 1081.2
333 | Rury z PCW kanalizacji zewnętrznej kielichowe d=250mm-typ lite - SDR 34 - SN 8 - znakowane przez producenta od wewnątrz i zewnątrz | m | 31.42 | 28.79 | 904.47
334 | Rury z PCW kanalizacji zewnętrznej kielichowe d=315mm-typ lite-SDR 34-SN8 | m | 25.5 | 43.98 | 1121.49
335 | Rury z PCW kanalizacyjne kielichowe 50mm | m | 2.6 | 4.01 | 10.43
336 | Rury z PCW kanalizacyjne kielichowe 110mm - SDR34 | m | 5.61 | 12.57 | 70.52
337 | Rury z PCW przepustowe 50mm | m | 0.35 | 2.7 | 0.95
338 | Rury z polietylenu 50mm | m | 39.96 | 9.2 | 367.63
339 | Rury z polietylenu 90mm | m | 90.7 | 22.89 | 2076.12
340 | Rury z polietylenu (PE) 1MPa d=90mm | m | 40.8 | 9.87 | 402.7
341 | Rury z polietylenu (PE) 1MPa o średnicy 63mm | m | 65 | 11.97 | 778.05
342 | Rury z polietylenu (PE) 1MPa d=110mm | m | 180.2 | 49.35 | 8892.87
343 | Rury z polietylenu 160mm | m | 81.6 | 89.76 | 7324.42
344 | Rury z polietylenu 225mm | m | 4.08 | 121.14 | 494.25
345 | Rury z polietylenu 250mm | m | 3.57 | 124.64 | 444.96
346 | Rury z polietylenu 400mm | m | 2.35 | 179.46 | 421.01
347 | Rury z polipropylenu d=20mm | m | 6.6 | 1.91 | 12.61
348 | Rury żelbetowe WIPRO 2000mm | m | 5 | 1345.95 | 6729.75
349 | Rynny dachowe z PCW d=150mm | m | 49.92 | 8.21 | 409.84
350 | Siatka ogrodzeniowa ślimakowa z drutu ocynkowanego | m2 | 6.24 | 8.15 | 50.86
351 | Siatka stalowa o oczkach 10,0x10,0cm i gr. 4,0mm | m2 | 187 | 8.72 | 1630.64
352 | Siatka z włókna szklanego | m2 | 127.53 | 5.04 | 642.77
353 | Sitopiaskownik o przepustowości Q= 40dm3/s z buforem, płuczką piasku, odtłuszczaczem, dmuchawą, napowietrzaniem, szafą sterującą , ze sygnalizatorami pracy i awarii wraz z demontażem istniejącego sitopiaskownika o Q=20dm3/s | kpl | 1 | 83847.95 | 83847.95
354 | Skrzynka SMK1 - Szafka 400x300x180 z poliwęglanu z pokrywą szarą z płytą montażową IP65, wyposażenie wg rysunku | szt | 1 | 1256.22 | 1256.22
355 | Skrzynka SMK2 - Szafka 400x300x180 z poliwęglanu z pokrywą szarą z płytą montażową IP65, wyposażenie wg rysunku | szt | 1 | 1256.22 | 1256.22
356 | Skrzynki SV1,SV8, SV9, SV10, SV12, SV13, SV14, SV17, SV18, SV19, SV20, SV21, SV22, SV24, SV26, SV27, SV28, SV30, SV31, SV32, SV35, SV37, SV38, SV39, SV40 - Szafka o wym. 300x300x180 z poliwęglanu z pokrywą szarą i płytą montażową IP65 wyposażona wg rysunku | szt | 25 | 797.6 | 19940
357 | Skrzynki SV2, SV4, SV23 - Szafka o wym. 300x300x180 z poliwęglanu z pokrywą szarą i płytą montażową IP65 wyposażona wg rysunku | szt | 3 | 852.45 | 2557.35
358 | Skrzynki SV3, SV11, SV15, SV16, SV25, SV29, SV33, SV34, SV36 - Szafka o wym. 300x300x180 z poliwęglanu z pokrywą szarą z płytą montażową IP65, wyposażenie wg rysunku | szt | 9 | 697.9 | 6281.1
359 | Skrzynki żeliwne do zasuw | szt | 2 | 67.88 | 135.76
360 | Słup HEB 140 | kg | 479.4 | 5.37 | 2574.38
361 | Słup HEB 240 | kg | 4557 | 5.97 | 27205.29
362 | Słupki drewniane iglaste niekorowane o średnicy 700mm | m3 | 0.07 | 139.08 | 9.18
363 | Słupki oznaczeniowe SO 115x20x30cm | szt | 80.75 | 24.24 | 1957.26
364 | Słupki oznaczeniowe SO | szt | 6.5 | 24.24 | 157.56
365 | Słupki stalowe z kształtowników walcowanych | szt | 1.73 | 22.22 | 38.51
366 | Słupy stalowe 3m | szt | 3 | 672.99 | 2018.97
367 | Słupy stalowe S-45 | szt | 7 | 610.17 | 4271.19
368 | Smar do łożysk tocznych | kg | 1.8 | 11.9 | 21.42
369 | Sonda hydrostatyczna zakres 0-4m, 4-20mA + klamra montażowa | kpl | 8 | 1525.41 | 12203.28
370 | Sprężarka o mocy 2,0kW do sitopiaskownika z przygotowaniem powietrza | kpl | 2 | 498.5 | 997
371 | Sprężarka tłokowa 100l, 2,2kW, 230V, 50Hz | szt | 1 | 3140.56 | 3140.56
372 | Sprężarka z przygotowaniem powietrza, zbiornikiem | kpl | 1 | 1256.22 | 1256.22
373 | Stacja operatorska - Sprzęt: komputer + monitor + UPS + oprogramowanie SCADA 500 zmiennych (runtime + development + archiwizacja zmiennych + system raportów) + meble biurowe wg opisu | kpl | 1 | 22432.56 | 22432.56
374 | Stopnie włazowe żeliwne | szt | 48 | 7.62 | 365.76
375 | Stopnie żeliwne | szt | 16 | 6.3 | 100.8
376 | Studnia PE 1200mm o głebokości 2,0m z pełnym dnem, pokrywą i włazem ocieplonym o wym.: 0,60x0,60m z blachy 0H18N9 | kpl. | 1 | 1894.3 | 1894.3
377 | Superfleks | kg | 1477.45 | 3.6 | 5318.79
378 | Superflex 10 | kg | 543.17 | 7.17 | 3894.56
379 | Sygnalizatory pływakowe | kpl | 8 | 179.46 | 1435.68
380 | Szafa SF1 + pole zasilania - Prefabrykat stalowy wym. 2000x1200x400 + 2000x600x400 IP55 wyposażona wg rysunku | kpl | 1 | 38584.02 | 38584.02
381 | Szafa SF2 - Prefabrykat stalowy wym. 2000x1200x400 wyposażona wg rysunku | kpl | 1 | 33200.2 | 33200.2
382 | Szafa SZS1 + pole zasilania - Prefabrykat stalowy wym. 2000x1600x400 + 2000x600x400 IP55 wyposażona wg rysunku | kpl | 1 | 46659.74 | 46659.74
383 | Szafa SZS2 - Prefabrykat stalowy wym. 2000x1600x400 IP55 wyposażona wg rysunku | kpl | 1 | 36789.41 | 36789.41
384 | Szafka pneumatyki SPN - Szafka o wym. 800x600x300 IP55 wyposażona wg rysunku | szt | 1 | 2243.25 | 2243.25
385 | Szafka teletechniczna ST - wisząca w standardzie 19" o wysokości 12U z wyposażeniem wg rysunku + UPS 1000VA | kpl | 1 | 6281.12 | 6281.12
386 | Szkło wodowskazowe cylindryczne | szt | 1 | 42.88 | 42.88
387 | SZR 250A | szt | 1 | 7627.08 | 7627.08
388 | Śruby fundamentowe M12x160mm gwintowane z nakrętkami sześciokątnymi średniodokładnymi | kg | 24.96 | 10.77 | 268.82
389 | Śruby fundamentowe rodzaj Z M12x160mm z nakrętkami | kg | 0.84 | 10.77 | 9.05
390 | Śruby fundamentowe rodzaj Z M12x200mm z nakrętkami | kg | 2.32 | 10.77 | 24.98
391 | Śruby stalowe średniodokładne z nakrętkami i podkładkami M16 | kg | 282.07 | 11.45 | 3229.71
392 | Śruby stalowe z łbem sześciokątnym z nakrętkami i podkładkami M16 ocynkowane | kg | 29.96 | 16.09 | 482.06
393 | Śruby stalowe z łbem sześciokątnym z nakrętkami i podkładkami M20 ocynkowane | kg | 8.56 | 16.01 | 137.05
394 | Śruby średniodokładne M16 kpl | kg | 191.16 | 10.19 | 1947.92
395 | Śruby z nakrętkami i podkładkami | kg | 0.24 | 13.47 | 3.23
396 | Śruby zgrubne 6-kątne M8x 50mm kpl | kg | 4.54 | 7.17 | 32.56
397 | Śruby zgrubne 6-kątne gwintowane kpl | kg | 4.8 | 11.36 | 54.53
398 | Światłowód 8 włóknowy po prowadzenia w ziemi | m | 218.4 | 4.86 | 1061.42
399 | Świetlówki | szt | 39.52 | 10.77 | 425.63
400 | Tabliczki bezpiecznikowe słupowe | szt | 10 | 58.32 | 583.2
401 | Tabliczki informacyjne TJL | szt | 7 | 35.88 | 251.16
402 | Taśma dylatacyjna z PCW | m | 50.5 | 3.83 | 193.42
403 | Termostat z czujnikiem komorowym KT | szt | 2 | 314.07 | 628.14
404 | Tłuczeń kamienny niesortowany | t | 765.92 | 40.38 | 30927.59
405 | Trójnik PVC 160/110-SDR 34 | szt | 2 | 26.01 | 52.02
406 | Trójnik PVC 200/160-SDR 34 | szt | 2 | 27.81 | 55.62
407 | Trójnik PVC 200/200-SDR 34 | szt | 3 | 44.88 | 134.64
408 | Trójnik PVC 250/160-SDR 34 | szt | 2 | 98.7 | 197.4
409 | Trójnik PVC 250/200-SDR 34 | szt | 8 | 79.76 | 638.08
410 | Trójnik PVC 250/250-SDR 34 | szt | 8 | 79.76 | 638.08
411 | Trójnik stalowy ciśnien. kołn. T100/100 0H18N9 | szt | 2 | 287.13 | 574.26
412 | Trójnik stalowy ciśnien. kołn. T150/150 - 0H18N9 | szt | 2 | 287.13 | 574.26
413 | Trójnik stalowy ciśnien. kołn. T80/80- 0H18N9 | szt | 1 | 249.25 | 249.25
414 | Trójnik wentylacyjny symetryczny - dn=200/200/200mm - stal 0H18N9 | szt | 1 | 197.4 | 197.4
415 | Trójnik wentylacyjny symetryczny - dn=250/250/250mm - stal 0H18N9 | szt | 2 | 241.38 | 482.76
416 | Trójnik wentylacyjny symetryczny - dn=315mm - stal 0H18N9 | szt | 2.36 | 353.95 | 835.32
417 | Trójnik wentylacyjny symetryczny - dn=400/400/250mm - stal 0H18N9 | szt | 2 | 548.35 | 1096.7
418 | Trójnik z PE-serii 100-SDR 17- 400/400mm | szt | 2 | 1246.25 | 2492.5
419 | Trójnik z PE-serii 100-SDR 17- 90/90mm | szt | 1 | 83.91 | 83.91
420 | Trzpienie stalowe | kg | 1.94 | 7.57 | 14.68
421 | Tynk cienkowarstwowy mineralny | kg | 463.76 | 2.92 | 1354.18
422 | Uchwyty do korytka kablowego | szt | 415 | 2.25 | 933.75
423 | Uchwyty do rur z tworzyw sztucznych | szt | 114.58 | 2.54 | 291.03
424 | Uchwyty do rur | szt | 2.5 | 2.54 | 6.35
425 | Uchwyty do rurociągów z PCW 50mm | szt | 33.3 | 4.5 | 149.85
426 | Uchwyty | szt | 363.55 | 0.27 | 98.16
427 | Udział w rozruchu branży elektrycznej i AKP | kpl | 1 | 6281.12 | 6281.12
428 | Uniwersalny przetwornik pomiarowy IP65 moduł dla 4 czujników cyfrowych i moduł wyświetlacza + dwie sondy cyfrowe do pomiaru gęstości osadu zakres 0-50g/l z automatycznym czyszczeniem (wycieraczką) +armatura (montaż zanurzeniowy) + dwie sondy optyczne cyfrowe tlenowe zakres 0-20ml/l O2 + armatura (montaż zanurzeniowy) | kpl | 2 | 43967.83 | 87935.66
429 | Uruchomienie i pomiary instalacji fotowoltaicznej | kpl | 1 | 3489.51 | 3489.51
430 | Uruchomienie monitoringu instalacji fotowoltaicznej | kpl | 1 | 6979.02 | 6979.02
431 | Urządzenie wyciągowe dla mieszadła z prowadnicą w wykonaniu kwasoodpornym | kpl | 6 | 6191.39 | 37148.34
432 | Uszczelki azbestowo-kauczukowe gr.2mm d=80mm | szt | 4 | 3.8 | 15.2
433 | Uszczelki bezazbestowe płaskie 150mm | szt | 6 | 7.05 | 42.3
434 | Uszczelki gumowe do przewodów wentylacyjnych kołowych o średnicy do 250mm | szt | 2.08 | 13.47 | 28.02
435 | Uszczelki gumowe do przewodów wentylacyjnych kołowych o średnicy do 315mm | szt | 14.55 | 19.74 | 287.17
436 | Uszczelki gumowe do przewodów wentylacyjnych kołowych o średnicy do 400mm | szt | 3.04 | 19.94 | 60.53
437 | Uszczelki gumowe płaskie do poł.kołnierzowych | szt | 108 | 3.86 | 416.88
438 | Uszczelki gumowe płaskie do połączeń kołnierzowych 80mm | szt | 44 | 1.92 | 84.48
439 | Uszczelki gumowe płaskie do połączeń kołnierzowych 90mm | szt | 20 | 2.56 | 51.2
440 | Uszczelki gumowe płaskie do połączeń kołnierzowych 140mm | szt | 4 | 3.11 | 12.44
441 | Uszczelki gumowe płaskie do połączeń kołnierzowych 150mm | szt | 20 | 3.78 | 75.6
442 | Uszczelki gumowe płaskie do połączeń kołnierzowych 200mm | szt | 28 | 4.4 | 123.2
443 | Uszczelki gumowe płaskie do połączeń kołnierzowych 225mm | szt | 2 | 19.07 | 38.14
444 | Uszczelki gumowe płaskie do połączeń kołnierzowych 250mm | szt | 28 | 8.97 | 251.16
445 | Uszczelki gumowe pod płaszcz podstawy grubości 5mm o średnicy do 250mm | szt | 1.03 | 17.04 | 17.55
446 | Uszczelki gumowe pod płaszcz podstawy grubości 5mm o średnicy do 315mm | szt | 1.03 | 19.74 | 20.33
447 | Wazelina techniczna niskotopliwa N (TN) | kg | 54.02 | 4.31 | 232.84
448 | Wentylator dachowy w wykonaniu kwasoodpornym o parametrach :V=1500m3/h, 700obr/min. | szt | 1 | 2602.18 | 2602.18
449 | Wentylator dachowy w wykonaniu kwasoodpornym o parametrach :V=3100m3/h, 700obr/min. | szt | 1 | 1495.5 | 1495.5
450 | Wentylator osiowy naścienny 1400m3/h | szt | 1 | 556.32 | 556.32
451 | Wkręty do blach samogwintujące | szt | 2229.33 | 1.13 | 2519.15
452 | Właz kanałowy stalowy o wym. 0,60x0,60m - 0H18N9 | szt | 1 | 493.53 | 493.53
453 | Właz kanałowy stalowy o wym. 0,60x0,60m - Projwik-H18N9T | szt | 2 | 493.53 | 987.06
454 | Właz kanałowy stalowy o wym. 0,70x0,60m - Projwik-H18N9T | szt | 2 | 501.7 | 1003.4
455 | Właz kanałowy stalowy ocieplony i wentylowany o wym. 0,80x0,80m - 0H18N9 | szt | 2 | 1704.87 | 3409.74
456 | Właz kanałowy żeliwny ciężki | szt | 3 | 263.87 | 791.61
457 | Włókno stalowe do zbrojenia płyty posadzkowej -25kg/m3 betonu | t | 1.01 | 2691.91 | 2708.06
458 | Woda z rurociągu | dm3 | 781.11 | 2.54 | 1984.02
459 | Woda | m3 | 113.72 | 2.54 | 288.79
460 | Wyłączniki ciśnieniowe do hydroforów LC | szt | 1 | 26.47 | 26.47
461 | Wyroby stalowe różne | kg | 225.6 | 6.3 | 1421.28
462 | Wysięgniki rurowe | szt | 2 | 269.19 | 538.38
463 | Zaprawa cementowa M7 | m3 | 0.14 | 183.53 | 25.69
464 | Zaprawa cementowa M 7 | m3 | 2.3 | 176.65 | 406.18
465 | Zaprawa cementowa M12 | m3 | 9.15 | 176.65 | 1615.16
466 | Zaprawa łącząca ISPO | kg | 695.64 | 2.54 | 1766.93
467 | Zasuwa nożowa dn=150mm, międzykołnierzowa z napędem dwustronnego działania | kpl | 2 | 942.18 | 1884.36
468 | Zasuwa nożowa dn=200mm, międzykołnierzowa z napędem dwustronnego działania | kpl | 4 | 1121.64 | 4486.56
469 | Zasuwa nożowa dn=250mm, międzykołnierzowa z napędem dwustronnego działania | kpl | 2 | 2691.01 | 5382.02
470 | Zasuwy nożowe kołnierzowe, dn=150mm do ścieków | szt | 2 | 2243.25 | 4486.5
471 | Zasuwy nożowe kołnierzowe, dn=250mm z napędem recznym | szt | 2 | 2512.45 | 5024.9
472 | Zasuwy nożowe kołnierzowe, dn=300mm do ścieków | szt | 1 | 1121.64 | 1121.64
473 | Zasuwy żeliwne klinowe, owalne, kołnierzowe 150mm | szt | 2 | 554.33 | 1108.66
474 | Zawory czerpalne mosiężne ze złączka węża d=15mm | szt | 1 | 11.36 | 11.36
475 | Zawory kulowe kołnierzowe mosiężne d=80mm | szt | 2 | 466.88 | 933.76
476 | Zawory zaporowe grzybkowe żeliwne kołnierzowe z nasadą kozłową 80mm | szt | 2 | 453.15 | 906.3
477 | Zawory zaporowe grzybkowe żeliwne kołnierzowe z nasadą kozłową dn=150mm | szt | 40 | 642.35 | 25694
478 | Zawory zaporowe śrubunkowe żeliwne z kielichami gwintowanymi | szt | 1 | 24.94 | 24.94
479 | Zawory zwrotny kołnierzowy do ścieków dn=150mm | szt | 3 | 722.79 | 2168.37
480 | Zawory żeliwne ocynkowane | szt | 0.09 | 31.55 | 2.74
481 | Zbiornik cisnieniowy membranowy 500dm3 | szt | 1 | 777.66 | 777.66
482 | Zestaw gniazd 1f, 3f z wyłącznikiem | szt | 2.04 | 134.61 | 274.6
483 | Zestawy montażowe do muf z rur termokurczliwych na kablach 5-żyłowych do 1KV | kpl | 2 | 89.73 | 179.46
484 | Ziemia żyzna lub kompostowa | m3 | 1.01 | 36.58 | 36.95
485 | Złącza elastyczne z tworzyw sztucznych do spłuczek | szt | 2 | 3.8 | 7.6
486 | Złącza kontrolne | szt | 24.6 | 13.47 | 331.36
487 | Złącza ZP do rur polietylenowych | szt | 4 | 7.17 | 28.68
488 | Złącza | szt | 9 | 4.5 | 40.5
489 | Złączka do wozu strażackiego dn=150mm | szt | 1 | 79.86 | 79.86
490 | Złączki kablowe Z | szt | 8 | 1.8 | 14.4
491 | Złączki | szt | 69.7 | 0.72 | 50.18
492 | Żwir do betonów | m3 | 0.84 | 69.64 | 58.22
493 | Żwir | m3 | 137.3 | 27.76 | 3811.46
| Razem |  |  |  | 2350975.63
| Materiały pomocnicze |  |  |  | 23356.89
| Razem |  |  |  | 2374332.52

## Sprzęt (hidden)
Rodos 7.0.10.20 [10866]
Zestawienie sprzętu
ROZBUDOWA OCZYSZCZALNI ŚCIEKÓW BYTOWYCH W PARTYNI NA DZAIAŁCE 512/6 W PARTYNI O Qśrd=804,69m3/d - GMINA RADOMYŚL WIELKI
Lp | Nazwa | Jm | Ilość | Cena | Wartość
1 | 2 | 3 | 4 | 5 | 6
1 | Brona talerzowa (bez ciągnika) | m-g | 14.57 | 6.06 | 88.28
2 | Ciągnik kołowy 45-50KM | m-g | 7.04 | 37.79 | 266.02
3 | Ciągnik kołowy 55-63kW (75-85KM) | m-g | 8.54 | 47.79 | 408.13
4 | Ciągnik kołowy 75-85KM (55-63kW) | m-g | 6.45 | 50.63 | 326.36
5 | Ciągnik kołowy 37kW (50KM) (1) | m-g | 14.57 | 24.58 | 358.08
6 | Ciągnik kołowy 63kW (1) | m-g | 10.43 | 33.99 | 354
7 | Ciągnik kołowy | m-g | 25.99 | 39.71 | 1031.75
8 | Ciągnik siodłowy z naczepą 16t | m-g | 3.11 | 37.91 | 118.1
9 | Deskowanie systemowe drobnowymiarowe | m-g | 321.28 | 5.07 | 1628.89
10 | Giętarka do prętów mechaniczna | m-g | 85.01 | 2.72 | 231.22
11 | Giętarka do prętów | m-g | 79.74 | 5.83 | 464.87
12 | Koparka 0,15m3 (p) | m-g | 21.29 | 20.78 | 442.49
13 | Koparka 0,25m3 (p) | m-g | 17.64 | 23.94 | 422.24
14 | Koparka 0,40m3 (1) | m-g | 78.48 | 31.59 | 2478.98
15 | Koparka 0,60m3 (1) | m-g | 6.64 | 53.96 | 358.31
16 | Koparka gąsienicowa 0,40m3 (1) | m-g | 1.05 | 20.78 | 21.9
17 | Koparka gąsienicowa 0,40m3 | m-g | 10.21 | 30.21 | 308.41
18 | Koparka gąsienicowa 0,60m3 | m-g | 13.94 | 50.45 | 703.05
19 | Koparka gąsienicowa 1,20m3 | m-g | 13.95 | 40.56 | 565.79
20 | Koparka gąsienicowa | m-g | 0.06 | 45.86 | 2.75
21 | Koparka podsiębierna 0,15m3 | m-g | 0.64 | 62.21 | 39.82
22 | Koparka przedsiębierna 0,15m3 | m-g | 0.21 | 54.27 | 11.4
23 | Koparka przedsiębierna 0,4m3 | m-g | 7.32 | 30.38 | 222.44
24 | Miernik mocy optycznej | m-g | 6.16 | 12.15 | 74.85
25 | Nożyce do prętów | m-g | 198.93 | 2.84 | 564.98
26 | Piaskarnia do czyszczenia metali | m-g | 96.77 | 2.67 | 258.39
27 | Podnośnik montażowy PMH samochodowy hydrauliczny | m-g | 2.94 | 58.73 | 172.67
28 | Podnośnik montażowy samochodowy hydrauliczny | m-g | 6.6 | 70.47 | 465.1
29 | Pompa do betonu na samochodzie 60m3/h | m-g | 16.7 | 65.82 | 1098.38
30 | Prościarka automatyczna do prętów 4-10mm | m-g | 76.16 | 3.29 | 250.54
31 | Prościarka do prętów | m-g | 70.25 | 2.56 | 179.84
32 | Prościarka do rur PE | m-g | 24.34 | 3.29 | 80.07
33 | Przyczepa dłużycowa 10t | m-g | 14.99 | 7.85 | 117.63
34 | Przyczepa dłużycowa do samochodu 4,5t | m-g | 0.18 | 6.48 | 1.17
35 | Przyczepa dłużycowa | m-g | 3.6 | 9.23 | 33.22
36 | Przyczepa do przewożenia kabli | m-g | 42.38 | 7.58 | 321.1
37 | Przyczepa skrzyniowa 3,5t | m-g | 9.08 | 5.6 | 50.86
38 | Reflektometr | m-g | 8.44 | 9.72 | 82.04
39 | Równiarka samojezdna 100KM | m-g | 8.31 | 48.6 | 403.82
40 | Samochód dostaw.do 0.9t (1) | m-g | 1.88 | 35.15 | 66.08
41 | Samochód dostawczy (1) | m-g | 0.92 | 22.28 | 20.38
42 | Samochód dostawczy 0,9t | m-g | 180.33 | 31.64 | 5705.52
43 | Samochód dostawczy do 0,9t | m-g | 30.38 | 18.23 | 553.94
44 | Samochód dostawczy | m-g | 0.06 | 22.28 | 1.36
45 | Samochód samowyładowczy 5t | m-g | 57.66 | 35.44 | 2043.47
46 | Samochód samowyładowczy (1) | m-g | 1.64 | 40.21 | 66.01
47 | Samochód samowyładowczy do 5t (1) | m-g | 355.18 | 28.35 | 10069.54
48 | Samochód samowyładowczy | m-g | 8.8 | 40.21 | 353.85
49 | Samochód skrzyniowy 5t | m-g | 2.87 | 20.25 | 58.22
50 | Samochód skrzyniowy 5t | m-g | 0.06 | 20.25 | 1.22
51 | Samochód skrzyniowy | m-g | 51.71 | 25.32 | 1309.6
52 | Samochód wieżowy z balkonem | m-g | 0.51 | 52.02 | 26.53
53 | Spawarka elektryczna wirująca 300A | m-g | 58.94 | 2.88 | 169.76
54 | Spawarka elektryczna | m-g | 11.4 | 2.19 | 24.97
55 | Spawarka | m-g | 69.28 | 2.82 | 195.31
56 | Sprężarka spalinowa 4-5m3/min | m-g | 96.77 | 36.49 | 3531.31
57 | Sprężarka spalinowa 17m3/min | m-g | 1.48 | 63.58 | 94.4
58 | Spycharka 55kW ( 75KM) (1) | m-g | 19.54 | 46.98 | 918.04
59 | Spycharka gąsienicowa 55KM | m-g | 54 | 32.4 | 1749.6
60 | Spycharka gąsienicowa 55kW (75KM) (1) | m-g | 0.47 | 43.23 | 20.44
61 | Spycharka gąsienicowa 55kW (75KM) | m-g | 6.65 | 34.22 | 227.73
62 | Spycharka gąsienicowa 74kW (100KM) (1) | m-g | 19.15 | 46.98 | 899.7
63 | Spycharka gąsienicowa 75KM | m-g | 16.3 | 30.38 | 495.46
64 | Spycharka gąsienicowa 100KM | m-g | 0.13 | 35.44 | 4.5
65 | Środek transportowy (1) | m-g | 6.93 | 58.71 | 406.87
66 | Środek transportowy poziomy | m-g | 0.09 | 16.25 | 1.46
67 | Środek transportowy | m-g | 160.77 | 16.25 | 2612.25
68 | Ubijak spalinowy 200kg | m-g | 11.88 | 2.8 | 33.27
69 | Urządzenie do wdmuchiwania kabli metodą strumieniową | m-g | 1.48 | 15.98 | 23.73
70 | Walec statyczny samojezdny 10t (1) | m-g | 26.74 | 29 | 775.51
71 | Walec statyczny samojezdny | m-g | 85.31 | 25.32 | 2159.82
72 | Walec wibracyjny samojezdny 9t (1) | m-g | 8.84 | 25.32 | 223.78
73 | Walec wibracyjny samojezdny | m-g | 6.79 | 30.38 | 206.34
74 | Wibrator pogrążalny spalinowy | m-g | 4.07 | 2.7 | 10.99
75 | Wyciąg | m-g | 772.71 | 2.03 | 1568.71
76 | Zagęszczarka wibracyjna spalinowa 70-90m3/godz | m-g | 8.84 | 28.35 | 250.56
77 | Zagęszczarka wibracyjna spalinowa 100m3/h | m-g | 64.14 | 28.56 | 1832.02
78 | Zagęszczarka wibracyjna | m-g | 77.93 | 49.41 | 3850.42
79 | Zespół prądotwórczy 1-fazowy 2,5 kVA | m-g | 8.44 | 7.26 | 61.27
80 | Zestaw do pomiaru reflektancji | m-g | 3.51 | 8.57 | 30.08
81 | Zestaw telefonów optycznych | m-g | 6.16 | 8.1 | 49.9
82 | Zgarniarka samojezdna 8-10m3 (1) | m-g | 0.52 | 28.35 | 14.71
83 | Zgrzewarka do rur PE, PEHD do 140mm | m-g | 5.31 | 28.35 | 150.54
84 | Zgrzewarka do rur PE, PEHD ponad 280 do 500mm | m-g | 6.08 | 159.66 | 970.73
85 | Żuraw do 6t | m-g | 0.81 | 34.41 | 27.87
86 | Żuraw samochodowy 4t | m-g | 7.04 | 55.49 | 390.64
87 | Żuraw samochodowy 5-6t | m-g | 4.08 | 35.44 | 144.35
88 | Żuraw samochodowy 5t-6t | m-g | 5.24 | 23.95 | 125.55
89 | Żuraw samochodowy 12-16t | m-g | 15.72 | 60.75 | 955
90 | Żuraw samochodowy 12t-16t | m-g | 9.33 | 51.32 | 478.82
91 | Żuraw samochodowy (1) | m-g | 4.65 | 47.79 | 222.08
92 | Żuraw samochodowy | m-g | 115.2 | 35.44 | 4081.58
93 | Żuraw samojezdny kołowy 5t | m-g | 972.99 | 35.44 | 34482.77
| Razem | m-g | 4781.7 |  | 99756.5