## inwestorski
PRZEDMIAR ROBÓT Rozdz. IV.8 SIWZ
na wykonanie nawierzchni asfaltowej wraz z podbudową - droga gminna obok cmentarza w m. Zgórsko mb 170
Lp. | Nr SST CPV | Wyszczególnienie robót | J.m. | Ilość jedn.
1 | 2 | 3 | 4 | 5
1. Roboty przygotowawcze
1.1 | 01.01.01 45 11 27 30 | Roboty pomiarowe dla trasy drogi w terenie równinnym | km
Razem poz. 1. Roboty przygotowawcze
1. Podbudowa
2.1 | 04.01.01 45 23 33 20 | Wyk. koryta na poszerz. istn. jezdni, z profilowaniem i zagęszcz. podłoża, głęb. 30 cm, grunt kat. III | m2
2.2 | 04.02.01 45 23 33 20 | Wykonanie w-wy odcinającej o grub. 10 cm z piasku, na poszerzeniach istn. nawierzchni | m2
2.3 | 04.04.02 45 23 33 20 | Wykonanie podbudowy z kruszywa łamanego stabilizowanego mechanicznie w w-wie grub. 15 cm, na poszerzeniach istn. nawierzchni | m2
1.1 | 04.01.01 45 23 33 20 | Mechaniczne profilowanie istniejącej nawierzchni z kruszywa łamanego do wymaganych spadków, wraz z zagęszczeniem <170 m x 5,1 m> = 867 m2 | m2 | 867 | km 0+000 - 0+650 = 650m x 5,0m = 3 250m2
1.2 | 04.04.02 45 23 33 20 | Wykonanie podbudowy z kruszywa łamanego stabilizowanego mechanicznie w w-wie grub. 3,5 cm (po zagęszczeniu) - podbudowa górna <170 m x 5,1 m> = 867 m2 | m2 | 867
2. Roboty nawierzchniowe
2.1 | 05.03.05 45 23 33 20 | Wyk. w-wy ścieralnej z betonu asfaltowego AC11S grub. 5 cm (po zagęszczeniu), dla ruchu kat. KR 1-2 < 170x5,0= 850 m2> | m2 | 850 | km 0+000 - 0+650 = 650m x 3,1m = 2 015 m2
3. Roboty ziemne i wykończeniowe
3.1 | 04.04.02 45.23.33.20 | Utwardzenie powierzchni poboczy poprzez wykonanie podbudowy z kruszywa łamanego stabilizowanego mechanicznie w warstwie grubości 5 cm <170 m x 0,4 m>= 68 m2 | m2 | 68