## Przedmiar
PRZEDMIER ROBÓT Rozdz.IV.1 SIWZ
przebudowy drogi gminnej Janowiec p.wieś polegającej na budowie chodnika dla pieszych
w jej pasie drogowym na docinku 300 m
L.p. | Podstawa | Wyszczególnienie robót | Jedn. | Ilość
| wyceny |  |  | jednostek
1 | 2 | 3 | 4 | 5
1. Roboty przygotowawcze
1.1 | KNNR-1 | Odtworzenie trasy i punktów wysokościowych w terenie równinnym
0111/01
|  | odcinek od km 0+000 do km 0+299 = 299 mb | km | 0.3
1.2 | KNNR-1 | Mechaniczne karczowanie pni, drzewa o średnicy 46-55 cm
0104/05
w km 0+255- 0+330
|  |  | szt. | 14
1.3 | KNNR-1 | Wywożenie karpiny na odległość do 5 km
0107/02,05
Wg poz. 1.2÷1.4 i tablicy 0006/d:
|  | 14x0,45 = 6,3 mp | mp | 6.3
2. Zjazdy
2.1 | KNNR-6 | Rozebranie istniejących stalowych barier energochłonnych typu SP-04
0808/07
|  | km 0+132 - 12m | m | 12
2.2 | KNR 2-31 | Rozebranie nawierzchni betonowej na zjazdach
0816/04
|  | Wg „Tabeli zjazdów” 40m2 | m2 | 40
2.3 | KNR 2-31 | Rozebranie nawierzchni tłuczniowej na zjazdach
0816/04
|  | Wg „Tabeli zjazdów” 152m2 | m2 | 152
2.4 | KNR 2-31 | Rozebranie betonowych ścianek czołowych przepustów pod zjazdami
0816/04
|  | Wg „Tabeli zjazdów” 0,96m3 | m3 | 1
2.5 | KNNR-1 | Wykonywanie wykopów o głębokości do 3 m, w gruncie kat. III, koparką podsiębierną o poj. łyżki 0,25 m3, z przerzutem poprzecznym urobku
0212/02
|  | Wg „Tabeli zjazdów” – 20 m3 | m3 | 20
2.6 | KNR 2-31 | Rozebranie istniejących przepustów pod zjazdami z rur betonowych Φ 30-40 cm
0816/01
|  | Wg „Tabeli zjazdów” 34 | m | 34
2.7 | KNNR-6 0105/03,04 | Wykonanie podsypki piaskowej pod nawierzchnię na zjazdach, grub. 10 cm, z zagęszczeniem mechanicznym
9901/01,02
| w. 02 | Wg „Tabeli zjazdów” – 248 m2 | m2 | 248
2.8 | KNNR-6 0113/06 | Wyk. podbudowy z kruszywa łamanego stabiliz. mech., w w-wie grub. 20 cm, pod nawierzchnię na zjazdach,
9901/01,02
| w. 02 | Wg „Tabeli zjazdów” – 248 m2 | m2 | 248
2.9 | KNNR-6 | Ułożenie kostki bet. brukowej grub. 8 cm na podsypce cem. - piask., z wypełnieniem spoin piaskiem, na zjazdach,
0502/03
|  | Wg „Tabeli zjazdów” – 248 m2 | m2 | 248
3. Elementy odwodnienia
3.1 | KNR 2-31 0816/04 | Rozebranie ścianek czołowych przepustów rurowych pod drogą | m3 | 1
3.2 | KNNR-1 0212/02 | Wykopy jamiste pod części przelotowe przepustów i ścianek wyk. na odkład koparką podsięb. o poj. łyżki 0,25 m3, na głęb. do 3m, grunt kat. III | m3 | 2
3.3 | KNR 2-33 0601/01 | Wykonanie części przelotowych przepustów z kręgów żelbet. śr 60, na ławie tłuczniowej grub. 50 cm | m | 4
3.4 | KNR 2-33 0606/01 | Wykonanie ścianek czołowych przepustów żelbetowych | m3 | 1
3.5 | KNNR-1 0311/04 0408/02 | Zasypanie wyk. części przelotowych przepustów gruntem kat. III leżącym obok, z zagęszczeniem | m3 | 2
3.6 | KNNR-1 | Wykopy jamiste pod studnie rewizyjne, studzienki ściekowe, przykanaliki oraz kanał deszczowy wykonywane na odkład koparką podsięb. o poj. łyżki 0,25 m3, na głęb. do 3m, grunt kat. III
0212/02
|  | wg załacznika obliczenia 264 m3 | m3 | 264
3.7 | KNNR-4 | Wykonanie podłoża z pospółki studnie rewizyjne, studzienki ściekowe, przykanaliki o gr w-wy 7 cm oraz kanał deszczowy, o grub. w-wy 20 cm
1411/01
|  | wg załacznika obliczenia 1,4 + 0,23 = 1,63m3 | m3 | 1.6
3.8 | KNNR-4 | Wykonanie płyt dennych pod studzienki ściekowe z betonu B-15 o grub. 15 cm
1410/03
|  | wg załacznika obliczenia 2,7 + 0,84 = 3,54m3 | m3 | 3.5
3.9 | KNNR-4 | Wykonanie kompletnych studzienek ściekowych ulicznych betonowych Φ 50 cm z osadnikiem bez syfonu wg KPED 02.13. lecz głęb. 215,5 cm, z wpustami ulicznymi w jezdni
1424/02
|  | wg załacznika obliczenia 8 m3 | szt. | 8
3.10 | KNNR-4 | Wykonanie przykanalików z rur PVC Φ 20 cm
1308/04
|  | wg załacznika obliczenia 8 mb | m | 8
3.11 | KNNR-4 | Wykonanie kompletnych studni rewizyjnych z kręgów betonowych Ф 100 cm, o głęb. 1,50 m
1413/01
|  | wg załacznika obliczenia – 10 szt. (z pokrywą) | szt. | 10
3.12 | KNNR-4 | Wykonanie odcinków rowu krytego z rur PVC o średnicy 40 cm
1308/06
|  | wg załacznika obliczenia –240 m | m | 240
3.13 | KNNR-1 | Zasypanie wyk. elementów odwodnienia gruntem kat. III leżącym obok, wraz z zagęszczeniem
0311/04
| 0408/02 | grunt z wykopów wg poz. 5.1, =636,6,0 m3 | m3 | 264
3.14 | KNNR-1 0511/01 | Wykonanie umocnienia wlotu odcinka rowu krytego o średnicy 40 cm, wg KPED 02.16
mat. wg
| KPED 02.16 | wg załacznika obliczenia –2,40 m3 | m3 | 2.4
4. Krawężniki, chodniki
4.1 | KNNR-6 | Ustawienie krawężników betonowych wystających 15x30 cm na ławie betonowej z oporem i podsypce cementowo-piaskowej wg KPED 03.10
0403/03
|  | wg załacznika obliczenia 285,00m | m | 285
4.2 | KNR 2-31 | Wykonanie ławy z betonu B15 (0,04 m3/mb) pod obrzeże betonowe
0402/04
|  | wg załacznika obliczenia 11,4 m3 | m3 | 11.4
4.3 | KNNR-6 | Ustawienie obrzeży betonowych 8x30 cm na podsypce cementowo-piaskowej (na istniejącej ławie betonowej) z wypełnieniem spoin zaprawą cementową
0404/05
|  | wg załacznika obliczenia 285 m | m | 285
4.4 | KNNR-6 0105/03,04 | Wykonanie warstwy odcinającej z piasku pod chodnik, poszerzenia grub. 10 cm, z zagęszczeniem mechanicznym
9901/01,02
| w. 02 | wg załacznika obliczenia 722 m2 | m2 | 722
4.5 | KNNR-6 0113/06 | Wykonanie podbudowy z kruszywa łamanego stabilizowanego mechanicznie, w w-wie grub. 15 cm, po chodnik
9901/01,02
| w. 02 | wg załacznika obliczenia 331,5 m2 | m2 | 332
4.6 | KNNR-6 0113/05 | Wykonanie podbudowy z kruszywa łamanego stabilizowanego mechanicznie, w w-wie grub. 20 cm, pod poszerzenie jezdni
9901/01,02
| w. 02 | wg załacznika obliczenia 390,5 m2 | m2 | 391
4.7 | KNNR-6 | Wykonanie nawierzchni z kostki bet. brukowej kolorowej grub. 6 cm na podsypce cem. - piaskowej, z wypełnieniem spoin piaskiem, na chodniku (kostka kolor czerwony)
0502/03
|  | wg załacznika obliczenia 331,5 m2 | m2 | 332
4.8 | KNNR-6 | Wykonanienawierzchni z kostki betonowej brukowej grub. 8 cm na podsypce cem.-piask., z wypełnieniem spoin piaskiem na poszerzeniu (kostka kolorowa kolor grafit)
0502/03
|  | wg załacznika obliczenia 390,5 m2 | m2 | 391
5. Roboty ziemne
5.1 | KNNR -1 | Usunięcie warstwy ziemi urodzajnej (humusu), grubość w-wy śr. 20 cm z wysiezieniem i utylizacją
0113/01
|  | Wg „Obliczenia objętości robót ziemnych =149,73m3 | m3 | 150
5.2 |  | Usunięcie warstwy ziemi urodzajnej (humusu), grubość w-wy śr. 20 cm na odkład
|  | Wg „Obliczenia objętości robót ziemnych = 82,36m3 | m3 | 82
5.3 | KNNR-1 | Wykonanie wykopów o głębokości do 3 m, w gruncie kat. III, koparką podsiębierną o poj. łyżki 0,25 m3, z przerzutem poprzecznym urobku
0212/02
|  | Wg „Oblicz.” j.w., poz. zużycie na miejscu – 34,40 m3 | m3 | 34
5.4 | KNNR-1 | Wyk. wykopów w gr. kat. III, koparką podsiębierną o poj. łyżki 0,40 m3, na dokopie pozyskanym przez Wykonawcę robót, z transp. urobku samoch. samowył. na odl. do … km, na wykonanie nasypów
0202/06
| 0208/02 | Wg „Obliczenia objętości robót ziemnych 641,83m3 | m3 | 642
5.5 | KNNR-1 | Ręczne formowanie nasypów z gruntu kat. III przerzuconego poprzecznie, wraz z ich zagęszczeniem
0311/04
| 0408/02 | Wg poz. 5.3 – 34,4 m3 | m3 | 34
5.6 | KNNR-1 | Ręczne formowanie nasypów z ziemi dowiezionej samoch. samowył. w gruncie kat. III, wraz z ich zagęszczeniem
0311/02
| 0408/02 | Wg poz. 5.4 – 641,83 m3 | m3 | 642
6. Roboty wykończeniowe
6.1 | KNNR-1 | Plantowanie powierzchni skarp nasypów w gruncie kat. III
0503/05
|  | Wg „Obliczenia objętości robót ziemnych – 411,8 m2 | m2 | 412
6.2 | KNNR-6 | Ustawienie stalowych poręczy U-11a
0701/04
|  | km 0+132 - 12m | m | 12

## Arkusz2
WYKAZ DRZEW DO WYCINKI
Gatunek | średnica
| śr. 10 -15 cm | śr. 16 -25 cm | śr. 26 -35 cm
orzech | 1
sosna |  | 1
klon | 1
sosna |  | 1
klon | 1
klon | 1
klon | 1
klon | 1
klon | 1
klon | 1
klon | 1
klon | 1
klon | 1
klon | 1
klon | 1
klon | 1
sosna |  |  | 1
Razem | 14 | 2 | 0