## inwestorski
PRZEDMIAR ROBÓT Rozdział IV.1 SIWZ
na wykonanie poszerzenia jezdni o nawierzchni asfaltowej Dąbie-Zagrody
( długości 2000 mb)
Lp. | Nr SST CPV | Wyszczególnienie robót | J.m. | Ilość jedn.
1 | 2 | 3 | 4 | 5
1. Roboty przygotowawcze
1.1 | 01.01.01 45 11 27 30 | Roboty pomiarowe dla trasy drogi w terenie równinnym | km
Razem poz. 1. Roboty przygotowawcze
1. Podbudowa
2.1 | 04.01.01 45 23 33 20 | Wyk. koryta na poszerz. istn. jezdni, z profilowaniem i zagęszcz. podłoża, głęb. 30 cm, grunt kat. III | m2
2.2 | 04.02.01 45 23 33 20 | Wykonanie w-wy odcinającej o grub. 10 cm z piasku, na poszerzeniach istn. nawierzchni | m2
2.3 | 04.04.02 45 23 33 20 | Wykonanie podbudowy z kruszywa łamanego stabilizowanego mechanicznie w w-wie grub. 15 cm, na poszerzeniach istn. nawierzchni | m2
1.1 | 04.03.01 45 23 33 20 | Wykonanie frezowania (mechaniczne) istniejącego pobocza z kruszywa oraz jezdni bitumicznej szerokosci łącznej 0,7m+ 0,6 m <(0,7m +0,6m )*2000 m *2 >= 5200 m2 | m2 | 5200
1.2 | 04.03.01 45 23 33 20 | Skropienie istniejącej nawierzchni bitumicznej i z kruszywa emulsją asfaltową zwykłą w ilości 0,5 kg/m2 <obmiar jak wyżej = 5200 m2> | m2 | 5200 | km 0+000 - 0+650 = 650m x 5,0m = 3 250m2
2. Roboty nawierzchniowe
2.1 | 05.03.05 45 23 32 20 | Wyk. w-wy ścieralnej z betonu asfaltowego AC11S, grub.śr. 5 cm (po zagęszczeniu) dla ruchu kat. KR 1 <5200 m2> | m2 | 5200 | km 0+000 - 0+650 = 650m x 3,0m = 1 950m2
3. Roboty wykończeniowe
3.1 | 04.04.02 45 23 33 20 | Utwardzenie nawierzchni poboczy poprzez wyk. podbudowy z kruszywa łamanego stabiliz. mechanicznie, w w-wie grub. 5 cm < 2000 x 0,35 x 2> = 1400 m2 | m2 | 1400