## Przedmiar - Oferent
PRZEDMIAR ROBÓT Rozdz. IV.1.3 SWZ
Nr | Nr spec. | Podstawa | Opis | Jedn. | Ilość | Obliczenia
Przebudowa drogi gminnej - ul. Zawadzkiego str. P w Radomyślu Wielkim w granicy istniejącego pasa drogowego
1 | D-01.00.00 | Element | Roboty przygotowawcze.
1.1 | D-01.01.01 | KNNR 1/111/2 | Roboty pomiarowe przy liniowych robotach drogowych, trasa dróg w terenie pagórkowatym | km | 0.035
1.2 | D-01.01.01 | KNNR 1/111/2 | Opracowanie geodezyjnego operatu powykonawczego wraz z przekazaniem Inwestorowi w wersji papierowej i elektronicznej, przy czym wersja elektroniczna winna zawierać również pliki w wersji edytowalnej - przez analogię | km | 0.035
1.3 | D-01.02.04 | KNNR 6/805/7 | Rozebranie nawierzchni chodników z kostki brukowej wraz z obrzeżami- przez analogię - obrzeża , kostka brukowa -utylizacja, | m2 | 39
1.4 | D-01.02.04 | KNNR 6/802/6 | Rozebranie nawierzchni, nawierzchnia z betonu, mechanicznie wraz z utylizacją, przez analogię | m2 | 166 | jezdnia wraz z krawężnikami : 166=166
2 | T-1 | Element | kanał tecznologiczny
2.1 | T-1 | KNP 1901/107/1 | Budowa studni kablowych prefabrykowanych rozdzielczych i magistralnych, SKR-2 | studnia | 1 | studnia:13 : 1=1
2.2 | T-1 | TPSA 40/101/1 | Budowa, kanalizacji kablowej KTu-z rur grubościennych RHDPEp o śr. 110/6,3mm plus taśma ostrzegawczo lokalizacyjna- przez analogię | m | 19.1 | 19,1=19,1
2.3 | T-1 | TPSA 40/101/5 | Budowa, kablowej KTp-z rur grubościennych RHDPEp o śr. 1x110/6,3mm 1x125/7,1 plus taśma ostrzegawczo lokalizacyjna - przez analogię | m | 12 | 12=12
2.4 | T-1 | TPSA 40/101/3 | Budowa rurociągu w gotowym wykopie - rury w zwojach - 3x rura RHDPEwp 40/3,7 mm- przez analogię | m | 19.1 | 19,1=19,1
2.5 | T-1 | TPSA 40/101/3 | Budowa rurociągu w gotowym wykopie - 1x prefabrykowana wiązka MikroRur (1x wiązka z 7szt.) w rurze osłonowej - rura RHDPEwp 40/3,7 mm- przez analogię | m | 19.1 | 19,1=19,1
2.6 | T-1 | TPSA 39/202/7 | Ręczne wciąganie rur kanalizacji wtórnej w otwór wolny - rury śr. 40 mm na bębnach (3 szt.)- przez analogię | m | 12 | 12=12
2.7 | T-1 | TPSA 39/202/18 | Ręczne wciąganie rur kanalizacji wtórnej, otwór częściowo zajęty, rury w zwojach, 1x prefabrykowana wiązka MikroRur (1x wiązka z 7szt.) w rurze osłonowej - rura RHDPEwp 40/3,7 mm- przez analogię | m | 12 | 12=12
2.8 | T-1 | TPSA 39/204/4 | Montaż złączy rur polietylenowych w kanalizacji, rury HDPE Fi·40·mm, złączki skręcane | szt | 2
3 | D-02.00.00 | Element | Roboty ziemne
3.1 | D-02.01.01.00 | KNNR 1/202/6 | Roboty ziemne wykonywane koparkami podsiębiernymi, z transportem urobku samochodami samowyładowczymi i utylizacją, koparka 0,40·m3, kategoria gruntu III-IV | m3 | 132.5 | tab. robót ziemnych kol.9-95% : 0,95*0,60*(167+0,64*77)=123,2796 kanał technologiczny-85% : 0,85*0,35*(19,1+12,0)=9,25225
3.2 | D-02.01.01.00 | KNNR 1/301/1 (1) | Wykopy z załadunkiem ręcznym, transportem i utylizacją, kategoria gruntu II- przez analogię | m3 | 124.9 | tab. robót ziemnych kol.9-5% : 0,95*0,60*(167+0,64*77)=123,2796 kanał technologiczny-15% : 0,15*0,35*(19,1+12,0)=1,63275
3.3 | D-02.03.01. | KNR 201/202/1 | dostarczenie gruntu niespoistego sypkiego kat.II- przez analogię | m3 | 9.3 | 0,85*0,35*(19,1+12,0)=9,25225
3.4 | D-02.03.01. | KNNR 1/311/1 | Ręczne formowanie nasypów, materiał dostarczony samochodami samowyładowczymi wraz z zagęszczeniem | m3 | 9.3
3.5 | D-02.03.01 | KNNR 1/503/5 | Plantowanie (obrobienie na czysto), skarpy i korona nasypów, kategoria gruntu I-III | m2 | 30
4 | D-03.00.00 | Element | Odwodnienie korpusu drogowego
4.1 | D-03.02.01 | KNNR 4/1413/3 (2) | Regulacja studni KS wraz z wymianą 1 kręgu, włazu i pokrywy oraz uzupełnieniem studni o pierścień odciązający- przez analogię | szt | 2
5 | D-04.00.00 | Element | Podbudowy
5.1 | D-04.01.01 | KNNR 6/103/1 | Profilowanie i zagęszczanie podłoża pod warstwy konstrukcyjne nawierzchni, wykonywane ręcznie, kategoria gruntu II-IV | m2 | 249.3 | jezdnia : 167=167 pod krawężąnikiem : 0,64*77=49,28 zjazdy z kostki - tab. zjazdów : 33=33
5.2 | D-04.03.01 | KNNR 6/1005/7 | Skropienie nawierzchni emulsją | m2 | 334 | jezdnia ul. Sobieskiego : 2*167=334
5.3 | D-04.05.01k | KNNR 6/111/2 (1) | w. mrozoochronna z mieszanki związanej cementem C1,5/2 <=4,0MPa, warstwa po zagęszczeniu 15cm | m2 | 33 | zjazdy z kostki, tab. zjazdów : 33=33
5.4 | D-04.05.01k | KNNR 6/111/2 (2) | w. mrozoochronna z mieszanki związanej cementem C1,5/2 <=4,0MPa, warstwa po zagęszczeniu 31cm-przez analogię | m2 | 216 | jezdnia : 167=167 pod krawężąnikiem : 0,64*77=49,28
5.5 | D-04.04.02 | KNNR 6/113/2 | w. podbudowy zasadniczej z mieszanki niezwiązanej z kruszywem C90/3, warstwa po zagęszczeniu 20cm | m2 | 200 | jezdnia : 167=167 zjazdy z kostki, tab. zjazdów : 33=33
6 | D-05.00.00 | Element | Nawierzchnia
6.1 | D-05.03.05e | KNNR 6/308/2 (2) | warstwa wiążąca, beton asfaltowy, grubość po zagęszczeniu 5·cm | m2 | 167 | jezdnia : 167=167
6.2 | D-05.03.05b | KNNR 6/309/2 (2) | warstwa ścieralna, beton asfaltowy, grubość po zagęszczeniu 4cm | m2 | 167 | jezdnia : 167=167
7 | D-08.00.00 | Element | Elementy ulic
7.1 | D-08.01.01 | KNNR 6/403/3 | Krawężnik betonowy 15x30cm, ława z C12/15 gr.15cm, podsypka cementowo-piaskowa | m | 77
7.2 | D-08.02.02 | KNNR 6/502/3 (2) | Chodniki z kostki brukowej betonowej, grubość 8·cm, podsypka cementowo-piaskowa z wypełnieniem spoin piaskiem, kostka w kolorze grafitowym | m2 | 33 | zjazdy z kostki, tab. zjazdów : 33=33
7.3 | D-08.03.01.12 | KNNR 6/404/5 | Obrzeża betonowe, 30x8·cm | m | 27
7.4 | D-08.01.01 | KNKRB 6/401/4 (1) | Ławy z mieszanki betonowej C12/15 (B-15) | m3 | 1.9 | pod obrzeża- ława z gr.10cm i oporem : 0,04=0,04 pod obrzeża- ława z gr.15cm i oporem ( na zjazdach) : 0,07*27=1,89
7.5 | D-09.01.01 | KNNR 1/507/1 | Pas zieleni | m2 | 30