## Przedmiar - Oferent
PRZEDMIAR ROBÓT Rozdział IV.1.4 SWZ
Numer | Nr spec. | Podstawa | Opis | Jedn. | Ilość | Obliczenia
Przebudowa drogi gminnej - ul. Zawadzkiego str.Lewa w Radomyślu Wielkim w granicy istniejącego pasa drogowego
1 | D-01.00.00 | Element | Roboty przygotowawcze.
1.1 | D-01.01.01 | KNNR 1/111/2 | Roboty pomiarowe przy liniowych robotach drogowych, trasa dróg w terenie pagórkowatym | km | 0.083 | 0,067+0,016=0,083
1.2 | D-01.01.01 | KNNR 1/111/2 | Opracowanie geodezyjnego operatu powykonawczego wraz z przekazaniem Inwestorowi w wersji papierowej i elektronicznej, przy czym wersja elektroniczna winna zawierać również pliki w wersji edytowalnej - przez analogię | km | 0.083
1.3 | D-01.02.04 | KNNR 6/805/7 | Rozebranie nawierzchni chodników z kostki brukowej wraz z obrzeżami- przez analogię - obrzeża utylizacja, kostka brukowa do ponownego wbudowania | m2 | 22 | tab. zjazdów : 22=22
1.4 | D-01.02.04 | KNNR 6/802/6 | Rozebranie nawierzchni, nawierzchnia z betonu, mechanicznie wraz z utylizacją, przez analogię | m2 | 331 | tab. zjazdów : 8=8 jezdnia wraz z krawężnikami : 323=323
1.5 | D-01.02.04 | KNNR 4/1424/2 | Studzienki ściekowe uliczne - rozbiórka wraz z utylizacją, przez analogię | szt | 2
1.6 | D-01.02.11a | KNR 231/1406/4 | Regulacja pionowa studzienek dla urządzeń podziemnych, zawory wodociągowe i gazowe | szt | 3
1.7 | D-01.02.11a | KNR 231/1406/3 | Regulacja pionowa studzienek dla urządzeń podziemnych, | szt | 1 | włazy kanałowe : 1=1
1.8 | D-01.03.02. | KNNR 1/307/1 | Wykopy liniowe ręczne, kategoria gruntu I-II | m3 | 2.8 | sieć energetyczna : 0,35*8=2,8
1.9 | D-01.03.02. | KNNR 5/705/1 | Rury ochronne dwudzielne f160 | m | 8 | f160 na istn. sieci energetycznej : 8=8
1.10 | D-01.03.02. | KNNR 1/318/1 | Zasypywanie wykopów ręczne wraz z zagęszczeniem | m3 | 2.8 | sieć energetyczna : 0,35*8=2,8
2 | T-1 | Element | kanał tecznologiczny
2.1 | T-1 | KNP 1901/107/1 | Budowa studni kablowych prefabrykowanych rozdzielczych i magistralnych, SKR-2 | studnia | 1 | studnia:13 : 1=1
2.2 | T-1 | TPSA 40/101/1 | Budowa, kanalizacji kablowej KTu-z rur grubościennych RHDPEp o śr. 110/6,3mm plus taśma ostrzegawczo lokalizacyjna- przez analogię | m | 50.6 | 50,6=50,6
2.3 | T-1 | TPSA 40/101/3 | Budowa rurociągu w gotowym wykopie - rury w zwojach - 3x rura RHDPEwp 40/3,7 mm- przez analogię | m | 50.6 | 50,6=50,6
2.4 | T-1 | TPSA 40/101/3 | Budowa rurociągu w gotowym wykopie - 1x prefabrykowana wiązka MikroRur (1x wiązka z 7szt.) w rurze osłonowej - rura RHDPEwp 40/3,7 mm- przez analogię | m | 50.6 | 50,6=50,6
2.5 | T-1 | TPSA 39/204/4 | Montaż złączy rur polietylenowych w kanalizacji, rury HDPE Fi·40·mm, złączki skręcane | szt | 2
3 | D-02.00.00 | Element | Roboty ziemne
3.1 | D-02.01.01.00 | KNNR 1/202/6 | Roboty ziemne wykonywane koparkami podsiębiernymi, z transportem urobku samochodami samowyładowczymi i utylizacją, koparka 0,40·m3, kategoria gruntu III-IV | m3 | 324.3 | tab. robót ziemnych kol.9-95% : 0,95*293=278,35 wpusty-85% : W12-W16 : 0,85*1,0*2,0*2,0*5=17 przykanaliki f200-85%: W12-W16 : 0,85*1,0*(1,5+3,5+3+5,5+2,5)=13,6 studnie-85% (S8, S9,S10) : 0,85*3*6=15,3
3.2 | D-02.01.01.00 | KNNR 1/301/1 (1) | Wykopy z załadunkiem ręcznym, transportem i utylizacją, kategoria gruntu II- przez analogię | m3 | 22.8 | tab. robót ziemnych kol.9-5% : 0,05*293=14,65 wpusty-15% : W12-W16 : 0,15*1,0*2,0*2,0*5=3 przykanaliki f200-15%: W12-W16 : 0,15*1,0*(1,5+3,5+3+5,5+2,5)=2,4 studnie-15% (S8, S9,S10) : 0,15*3*6=2,7
3.3 | D-02.03.01. | KNR 201/202/1 | Dostarczenie gruntu niespoistego sypkiego kat.II- przez analogię | m3 | 128 | tab. robót ziemnych kol.10-105% : 1,05*83=87,15 wpusty : W12-W16 : 0,8*1,0*2,0*2,0*5=16 przykanaliki f200: W12-W16 : 0,8*1,0*(1,5+3,5+3+5,5+2,5)=12,8 studnie- (S8, S9,S10) : 0,8*3*5=12
3.4 | D-02.03.01. | KNNR 1/311/1 | Ręczne formowanie nasypów, materiał dostarczony samochodami samowyładowczymi wraz z zagęszczeniem | m3 | 128
3.5 | D-02.03.01 | KNNR 1/503/5 | Plantowanie (obrobienie na czysto), skarpy i korona nasypów, kategoria gruntu I-III | m2 | 110
4 | D-03.00.00 | Element | Odwodnienie korpusu drogowego
4.1 | D-03.02.01 | KNNR 4/1413/1 (1) | Studnie rewizyjne z kręgów betonowych w gotowym wykopie, Fi·1000·mm | szt | 1 | S10 : 1=1
4.2 | D-03.02.01 | KNNR 4/1413/1 (2) | Studnie rewizyjne z kręgów betonowych w gotowym wykopie, Fi·1000·mm, z pierścieniem odciążającym | szt | 2 | S8, S9 : 2=2
4.3 | D-03.02.01 | KNNR 4/1424/2 | Studzienki ściekowe uliczne, Fi·500·mm, z prefabrykowanym osadnikiem, bez syfonu, z pierścieniem odciążającym, wpust żeliwny BOCZNY kl. D400 | szt | 5 | W12-W16 : 5=5
4.4 | D-03.02.01 | KNNR 4/1413/3 (2) | Regulacja studni KS wraz z wymianą 1 kręgu, włazu i pokrywy oraz uzupełnieniem studni o pierścień odciązający- przez analogię | szt | 1
4.5 | D-03.02.01 | KNNR 4/1308/3 | Kanały z rur typu PVC SN8 SDR 34 łączone na wcisk, Fi·200·mm - przykanaliki | m | 30 | przykanaliki f200: W12-W16 : 1,5+3,5+3+5,5+2,5=16 KD f200 : 13,7=13,7
4.6 | D-03.02.01 | KNNR 4/1411/2 | Podłoża pod kanały z pospółki- przez analogię | m3 | 2.4 | f300 : 0,15*0,3*(20+33,2)=2,394
4.7 | D-03.02.01 | KNNR 4/1308/5 | Kanały z rur PEHD, Fi·300·mm SN10- przez analogię | m | 53.2 | 20+33,2=53,2
5 | D-04.00.00 | Element | Podbudowy
5.1 | D-04.01.01 | KNNR 6/103/1 | Profilowanie i zagęszczanie podłoża pod warstwy konstrukcyjne nawierzchni, wykonywane ręcznie, kategoria gruntu II-IV | m2 | 497.6 | jezdnia : 344=344 pod krawężąnikiem : 0,64*165=105,6 chodnik str. lewa i prawa : zjazdy z kostki - tab. zjazdów : 48=48
5.2 | D-04.03.01 | KNNR 6/1005/7 | Skropienie nawierzchni emulsją | m2 | 688 | jezdnia ul. Sobieskiego : 2*344=688
5.3 | D-04.05.01k | KNNR 6/111/2 (1) | W. mrozoochronna z mieszanki związanej cementem C1,5/2 <=4,0MPa, warstwa po zagęszczeniu 15cm | m2 | 48 | zjazdy z kostki, tab. zjazdów : 48=48
5.4 | D-04.05.01k | KNNR 6/111/2 (2) | W. mrozoochronna z mieszanki związanej cementem C1,5/2 <=4,0MPa, warstwa po zagęszczeniu 31cm-przez analogię | m2 | 450 | jezdnia : 344=344 pod krawężąnikiem : 0,64*165=105,6
5.5 | D-04.04.02 | KNNR 6/113/2 | W. podbudowy zasadniczej z mieszanki niezwiązanej z kruszywem C90/3, warstwa po zagęszczeniu 20cm | m2 | 392 | jezdnia : 344=344 zjazdy z kostki, tab. zjazdów : 48=48
6 | D-05.00.00 | Element | Nawierzchnia
6.1 | D-05.03.05e | KNNR 6/308/2 (2) | Warstwa wiążąca, beton asfaltowy, grubość po zagęszczeniu 5·cm | m2 | 344 | jezdnia : 344=344
6.2 | D-05.03.05b | KNNR 6/309/2 (2) | Warstwa ścieralna, beton asfaltowy, grubość po zagęszczeniu 4cm | m2 | 344 | jezdnia : 344=344
7 | D-08.00.00 | Element | Elementy ulic
7.1 | D-08.01.01 | KNNR 6/403/3 | Krawężnik betonowy 15x30cm, ława z C12/15 gr.15cm, podsypka cementowo-piaskowa | m | 165
7.2 | D-08.02.02 | KNNR 6/502/3 (2) | Chodniki z kostki brukowej betonowej, grubość 8·cm, podsypka cementowo-piaskowa z wypełnieniem spoin piaskiem, kostka w kolorze grafitowym | m2 | 48 | zjazdy z kostki, tab. zjazdów : 48=48
7.3 | D-08.03.01.12 | KNNR 6/404/5 | Obrzeża betonowe, 30x8·cm | m | 36
7.4 | D-08.01.01 | KNKRB 6/401/4 (1) | Ławy z mieszanki betonowej C12/15 (B-15) | m3 | 2.6 | pod obrzeża- ława z gr.10cm i oporem : 0,04=0,04 pod obrzeża- ława z gr.15cm i oporem ( na zjazdach) : 0,07*36=2,52
7.5 | D-09.01.01 | KNNR 1/507/1 | Pas zieleni | m2 | 110