## Przedmiar robót
PRZEDMIAR ROBÓT Rozdz. IV.2 SWZ
"Przebudowa drogi gminnej nr 103562R Dulcza Wielka - Bielizny-Janowiec położonej w miejscowości Janowiec o długości 620 m
( położona w jej pasie drogowym )
Lp. | Nr SST CPV | Wyszczególnienie robót | J.m. | Ilość jedn.
1 | 2 | 3 | 4 | 5
1. Roboty przygotowawcze
1.1 | 01.01.01 45 11 27 30 | Roboty pomiarowe dla trasy drogi w terenie równinnym | km
Razem poz. 1. Roboty przygotowawcze
1. Podbudowa
2.1 | 04.01.01 45 23 33 20 | Wyk. koryta na poszerz. istn. jezdni, z profilowaniem i zagęszcz. podłoża, głęb. 30 cm, grunt kat. III | m2
2.2 | 04.02.01 45 23 33 20 | Wykonanie w-wy odcinającej o grub. 10 cm z piasku, na poszerzeniach istn. nawierzchni | m2
2.3 | 04.04.02 45 23 33 20 | Wykonanie podbudowy z kruszywa łamanego stabilizowanego mechanicznie w w-wie grub. 15 cm, na poszerzeniach istn. nawierzchni | m2
1.1 | 04.03.01 45 23 33 20 | Mechaniczne ścięcie zawyżonych poboczy przy grubości ścinania 10 cm w km 2+900 - 3+520 =620 x2 x 0,5 = 620 m2 | m2 | 620
1.2 | 04.03.01 45 23 33 20 | Mechaniczne oczyszczenie istniejącej nawierzchni bitumicznej na całej szerokości wg załacznika 2420 m2 | m2 | 2420 | km 0+000 - 0+650 = 650m x 5,0m = 3 250m2
1.3 | 04.03.01 45 23 33 20 | Skropienie istniejącej nawierzchni bitumicznej emulsją asfaltową zwykłą w ilości 0,5 kg/m2 wg załacznika 2420 m2 | m2 | 2420
1.4 | D-05.03.26.a 45 233 220-7 | Warstwa przeciwspękaniowa pod warstwy bitumiczne z siatki z włókna szklanego | m2 | 535
2. Roboty nawierzchniowe
2.1 | 05.03.05 45 23 33 20 | Wyrównanie istniejącej nawierzchni betonem asfaltowym AC11W, dla ruchu kat. KR 1 sposobem mechanicznym wg załacznika 2420 m2 | Mg | 237 | km 0+000 - 0+650 = 650m x 3,1m = 2 015 m2
2.2 | 05.03.05 45 23 32 20 | Wyk. w-wy ścieralnej z betonu asfaltowego AC11S, grub. 5 cm (po zagęszczeniu) dla ruchu kat. KR 2 wg załacznika 2420 m2 | m2 | 2420 | km 0+000 - 0+650 = 650m x 3,0m = 1 950m2
3. Roboty ziemne i wykończeniowe
3.1 | 04.04.02 45 23 33 20 | Utwardzenie powierzchni poboczy poprzez wyk. podbudowy z kruszywa łamanego stabiliz. mechanicznie, w w-wie grub. 9 cm < 624 m x 0,5 m x 2> = 624 m2 | m2 | 624