## Przedmiar robót
PRZEDMIAR ROBÓT DLA ZADANIA Rozdzial IV.1
PRZEBUDOWA DROGI GMINNEJ NR 103577R PARTYNIA P.WIEŚ OD KM 0+016 DO KM 0+350
W ZAKRESIE BUDOWY CHODNIKA DLA PIESZYCH W JEJ PASIE DROGOWYM
L.p. | Podstawa wyceny | Wyszczególnienie robót | Jedn. | Ilość
| STWiORB / CPV |  |  | jednostek
1 | 2 | 3 | 4 | 5
1. Roboty przygotowawcze
1.1 | D-01.01.01 45 11 27 30-1 | Odtworzenie trasy i punktów wysokościowych i geodezyjnych i referencyjnych oraz pasa drogowego w terenie równinnym
|  | od km 0+016 - 0+350 = 334mb | km | 0.4
1.2 | D-01.02.01 45 11 27 10-5 | Mechaniczne karczowanie drzew o średnicy 26 -35 cm
|  | wg zał. Wykaz drzew do wycinki = 4 szt. | szt. | 4
1.3 | D-01.02.01 45 11 27 10-5 | Mechaniczne karczowanie drzew o średnicy 36 -45 cm
|  | wg zał. Wykaz drzew do wycinki = 4 szt. | szt. | 4
1.4 | D-01.02.01 45 11 27 10-5 | Wywożenie dłużyc wraz z utylizacją na koszt Wykonawcy
|  | wg zał. Wykaz drzew do wycinki = 2,16mp | mp | 2.2
1.5 | D-01.02.01 45 11 27 10-5 | Wywożenie gałęzi wraz z utylizacją na koszt Wykonawcy
|  | wg zał. Wykaz drzew do wycinki = 4,76 mp | mp | 4.8
1.6 | D-01.02.01 45 11 27 10-5 | Wywożenie karpiny wraz z utylizacją na koszt Wykonawcy
|  | wg zał. Wykaz drzew do wycinki = 34,69 mp | mp | 35
1.7 | D-01.02.04 45 11 13 00-1 | Cięcie piłą nawierzchni bitumicznej grub. 12 cm
|  | zał. Obliczenia dł. Krawężnika 374 | m | 374
2. Zjazdy
2.1 | D-01.02.04 45 11 13 00-1 | Rozebranie nawierzchni zjazdów z kostki betonowej brukowej grub. 8 cm na podsypce cem.-piask., z wypełnieniem spoin piaskiem
|  | Wg „Tabeli zjazdów” – 14 m2 | m2 | 14
2.2 | D-01.02.04 45 11 13 00-1 | Rozebranie naw. tłuczniowej gr.15 cm, na zjazdach
|  | Wg „Tabeli zjazdów” – 67 m2 | m2 | 67
2.3 | D-02.00.00 D-02.01.01 45 11 12 00-0 | Wykonywanie wykopów o głębokości do 3 m, w gruncie kat. III, z przerzutem poprzecznym urobku
|  | Wg „Tabeli zjazdów” –5 m3 | m3 | 5
2.4 | D-01.02.04 45 11 13 00-1 | Rozebranie istniejących przepustów pod zjazdami z rur betonowych Φ 30-100 cm
|  | Wg „Tabeli zjazdów” - 6,0m | m | 6
2.5 | D-04.01.01 45 23 33 20-8 | Wykonanie koryta na zjazdach, z profilowaniem i zagęszczeniem podłoża, głębokość 30 cm, grunt kat. III
|  | Wg „Tabeli zjazdów” – 205 m2 | m2 | 205
2.6 | D-04.04.02.b 45 23 33 20-8 | Wykonanie podbudowy z kruszywa łamanego stabilizowanego mechanicznie, w w-wie grub. 20 cm, na zjazdach
|  | Wg „Tabeli zjazdów” – 205 m2 | m2 | 205
2.7 | D-08.01.01 45 23 32 22-1. | Ustawienie krawężników betonowych 15x30 cm na płask na ławie betonowej z oporem i podsypce cementowo-piaskowej. (zamknięcie zjazdów)
|  | wg zał. Tabela zjazdów - 58 m | m | 58
2.8 | D-08.03.01 45 23 32 22-1. | Wykonanie ławy z betonu B15 (0,04 m3/mb) pod obrzeże betonowe na połaczeniu kostka/bitum
|  | wg zał. Obliczenia - 50m x 0,04m3/m=2,0m3 | m3 | 2
2.9 | D-08.03.01 45 23 32 22-1 | Ustawienie obrzeży betonowych 8x30 cm na ławie betonowej z wypełnieniem spoin zaprawą cementową
|  | wg zał. Obliczenia - 50 mb | m | 50
2.10 | D-08.02.02 45 23 32 22-1 | Ułożenie kostki bet. brukowej czerwonej grub. 8 cm na podsypce cem. - piask., z wypełnieniem spoin piaskiem, w obrębie zjazdów
|  | Wg „Tabeli zjazdów” – 105 m2 | m2 | 105
2.11 | D-04.04.02.b 45 23 33 20-8 | Wykonanie nawierzchni gr. 15 cm: mieszanka niezwiązana z kruszywem C C90/3 (kruszywo łamane 0/31,5 mm); za chodnikiem
|  | Wg „Tabeli zjazdów” – 100 m2 | m2 | 100
3. Elementy odwodnienia
3.1 | D-02.00.00 D-02.01.01 45 11 12 00-0 | Wykopy jamiste pod studnie rewizyjne, studzienki ściekowe, przykanaliki oraz rowy kryte na głęb. do 3m, grunt kat. III ze złożeniem gruntu obok
|  | wg zał. Obliczenia = 414 m3 * 0,4 = 165,6m3 | m3 | 166
3.2 | D-02.00.00 D-02.01.01 45 11 12 00-0 | Wykopy jamiste pod studnie rewizyjne, studzienki ściekowe, przykanaliki oraz rowy kryte na głęb. do 3m, grunt kat. III z odwozem i utylizacją
|  | wg zał. Obliczenia =414 - 165,6 = 248,40 m3 - nadmiar | m3 | 249
3.3 | D-03.02.01 45 23 21 30-2 | Wykonanie podłoża z pospółki pod studnie rewizyjne, połaczeniowe studzienki ściekowe, o grub. w-wy 20 cm
|  | wg zał. Obliczenia = 0,57m3 | m3 | 0.6
3.4 | D-03.02.01 45 23 21 30-2 | Wykonanie płyt dennych pod studnie rewizyjne, studzienki ściekowe z betonu B-15 o grub. 25 cm
|  | wg zał. Obliczenia = 1,6m3 | m3 | 1.6
3.5 | D-03.02.01 45 23 21 30-2 | Wykonanie kompletnych studzienek wpadowych do RK śr. 40 cm z wpustem żeliwnym C 400
|  | wg zał. Obliczenia = 7szt | szt. | 7
3.6 | D-03.02.01 45 23 21 30-2 | Wykonanie kompletnych studni rewizyjnych z kręgów betonowych Ф 100 cm, o głęb. 2,00 m
|  | wg zał. Obliczenia = 1szt. | szt. | 1
3.7 | D-03.02.01 45 23 21 30-2. | Wykonanie odcinków rowu krytego z rur PVC o średnicy 30 cm
|  | wg zał. Obliczenia = 215m | m | 215
3.8 | D-03.02.01 45 23 21 30-2. | Wykonanie odcinków rowu krytego z rur PVC o średnicy 40 cm
|  | wg zał. Obliczenia = 3m | m | 3
3.9 | D-03.02.01 45 23 21 30-2. | Ułożenie drenażu z rur Filtracyjnych PCV śr. 100mm w obrębie rowów krytych z włączeniem do studzienek połaczeniuowych lub rowów krytych
|  | wg zał. Obliczenia = 215m | m | 215
3.10 | D-06.02.01 45 23 21 30-2. | Wykonanie umocnień wlotów i wylotów odcinków rowu krytego o średnicy 40 cm, kołnierzowych jak dla przepustów pod zjazdami
|  | wg zał. Obliczenia = 1szt | szt. | 1
3.11 | D-02.00.00 D-02.03.01 45 11 12 00-0. | Zasypanie wyk. elementów odwodnienia gruntem kat. III leżącym obok, wraz z zagęszczeniem
|  | wg zał. Obliczenia = 166 m3 - na zasypanie | m3 | 166
3.12 | D-03.02.01 | Wykonanie kompletnych studzienek ściekowych ulicznych betonowych Φ 50 cm z osadnikiem bez syfonu wg KPED 02.13. lecz głęb. 215,5 cm z wpustem krawężnikowym. wg.zał. Obliczenia = 10 szt | szt. | 10
3.13 | D-03.02.01 | Wykonanie przykanalików z rur PVC Φ 20 cm wg. zał. Obliczenia = 14 m + 7,00 = 21 m | m | 21
4. Krawężniki i chodniki
4.1 | D-04.01.01 45 233 340-4 | Wykonanie koryta na poszerzeniu jezdni, z profilowaniem i zagęszczeniem podłoża, głębokość 50 cm, grunt kat. III
|  | wg zał. Obliczenia 730m2 | m2 | 730
4.2 | D-08.01.01 45 233 340-4 | Ustawienie krawężników betonowych wystających 20x30 cm na nadbetonowanych ławach betonowych z oporem i podsypce cementowo-piaskowej wg wg zał. Rys. nr 6
|  | wg zał. Obliczenia - 316m | m | 316
4.3 | D-08.03.01 45 233 340-4 | Wykonanie ławy z betonu B15 (0,04 m3/mb) pod obrzeże betonowe
|  | wg zał. Obliczenia - 14,96m3 | m3 | 15
4.4 | D-08.03.01 45 233 340-4 | Ustawienie obrzeży betonowych 8x30 cm na ławie betonowej z wypełnieniem spoin zaprawą cementową
|  | wg zał. Obliczenia - 374 mb | m | 374
4.5 | D-04.04.02a 45 233 340-4 | Wykonanie warstwy odcinającej z kruszywa naturalnego stabilizowanego mechanicznie, w w-wie grub. 10 cm, pod chodnik
|  | wg zał. Obliczenia - 643 m2 | m2 | 643
4.6 | D-04.04.02b 45 233 340-4 | Wykonanie podbudowy z kruszywa łamanego stabilizowanego mechanicznie, w w-wie grub. 10 cm, pod chodnik,
|  | wg zał. Obliczenia - 643 m2 | m2 | 643
4.7 | D-08.02.02 45 233 222-2 | Wykonanie chodników z kostki bet. brukowej szarej grub. 6 cm na podsypce cem. - piaskowej, z wypełnieniem spoin piaskiem,
|  | wg zał. Obliczenia - 643 m2 | m2 | 643
4.8 | D-04.05.01 | Podbudowa z kruszywa stabilizowanego cementem 2,5 Mpa gr. 10 cm po mechanicznym zagęszczeniu
45233222-2
|  | wg zał. Obliczenia - 643 m2 + 205 m2 | m2 | 848
5. Roboty ziemne
5.1 | D-01.02.02 45 11 22 10-0 | Usunięcie warstwy ziemi urodzajnej (humusu), grubość w-wy śr. 15 cm
|  | Wg poz. 4.1 Pow korytowania 730m2 | m2 | 730
5.2 | D-02.00.00 D-02.01.01 45 11 12 00-0 | Wykonanie wykopów o głębokości do 3m, w gruncie kat. III, z przerzutem poprzecznym urobku
|  | Wg zał. Obliczenia robót ziemnych - 135,4m3 | m3 | 136
5.3 | D-02.00.00 D-02.03.01 45 11 12 00-0 | Wykonanie nasypów z gruntu pozyskanego staraniem i na koszt Wykonawcy, z transp. urobku sam. samowył. na wyk. nasypów
|  | Wg „Oblicz.”220m3 + grobla 69m3 = 289 m3 | m3 | 289
5.4 | D-02.00.00 D-02.03.01 45 11 12 00-0 | Ręczne formowanie nasypów z gruntu kat. III przerzuconego poprzecznie, wraz z ich zagęszczeniem
|  | Wg poz. 5.2 – 135,4 m3 | m3 | 136
5.5 | D-02.00.00 D-02.03.01 45 11 12 00-0 | Ręczne formowanie nasypów z ziemi dowiezionej samoch. samowył. w gruncie kat. III, wraz z ich zagęszczeniem
|  | Wg „Oblicz.”220m3 + grobla 69m3 = 289 m3 | m3 | 289
5.6 | D-06.01.01 45 11 23 30-7 | Humusowanie skarp o gr. 15 cm i obsianie skarp
|  | Wg zał. Obliczenia robót ziemnych - 432,50 m2 | m2 | 433
5.7 | D-06.01.01 45 11 12 00-0 | Utylizacja zbędnego humusu
|  | Wg „Oblicz. obj. robót ziemnych - 133,6 m3 | m3 | 134
6. Roboty wykończeniowe
6.1 | D-06.01.01 45 11 23 60-6 | Plantowanie powierzchni skarp nasypów w gruncie kat. III
|  | Wg „Oblicz. obj. robót ziemnych - 432,50m2 | m2 | 433
6.2 | D-06.01.01 45 20 00 00-9 | Ubezpieczenie płytami ażurowymi zbiornika eozsączającego
|  | 6,5m + 10m +6,5m = 23mb x 1,2m = 27,6 m2 | m2 | 28
6.3 | D-07.06.02 45 23 31 61-5 | Ustawienie stalowych poręczy U-11a wzdłuż chodnika
|  | od km 0+210 do km 0+272 + od 305 do 350 = 107mb | m | 107