## Przedmiar - Oferent
PRZEDMIAR ROBÓT Rozdział IV SIWZ
Nr | Nr spec. | Podstawa | Opis | Jedn. | Ilość | Obliczenia
|  | Kosztorys | „Budowa drogi gminnej w kierunku strefy przemysłowej w km 0+000 do km 0+914 w miejscowości Podborze wraz z budową skrzyżowania i niezbędną infrastrukturą”
1 | D-01.00.00 | Element | Roboty przygotowawcze.
1.1 | D-01.01.01 | KNNR 1/111/1 | Roboty pomiarowe przy liniowych robotach drogowych wraz z inwentaryzacją powykonawczą przyjętą do zasobu PODGIK | km | 0.914 | - dr. w km 0+000- km 0+914 : 0,914=0,914
1.2 | D-01.02.01 | KNNR 1/101/1 | Mechaniczne ścinanie drzew z karczowaniem pni, średnice drzew 10-15·cm - wraz z utylizacją | szt | 292
1.3 | D-01.02.01 | KNNR 1/101/2 | Mechaniczne ścinanie drzew z karczowaniem pni, średnice drzew 16-25·cm- wraz z utylizacją | szt | 335
1.4 | D-01.02.01 | KNNR 1/101/3 | Mechaniczne ścinanie drzew z karczowaniem pni, średnice drzew 26-35·cm- wraz z utylizacją | szt | 90
1.5 | D-01.02.01 | KNNR 1/101/4 | Mechaniczne ścinanie drzew z karczowaniem pni, średnice drzew 36-45·cm- wraz z utylizacją | szt | 25
1.6 | D-01.02.01 | KNNR 1/101/5 | Mechaniczne ścinanie drzew z karczowaniem pni, średnice drzew 46-55·cm- wraz z utylizacją | szt | 4
1.7 | D-01.02.01 | KNNR 1/101/7 | Mechaniczne ścinanie drzew z karczowaniem pni, średnice drzew 66-75·cm- wraz z utylizacją | szt | 1
1.8 | D-01.02.01 | KNNR 1/102/1 | Mechaniczne karczowanie, zagajniki gęste (powyżej 60 % powierzchni)- wraz z utylizacją | ha | 1.8
1.9 | D-01.02.02 | KNNR 1/113/1 | Usunięcie warstwy ziemi urodzajnej (humusu) za pomocą spycharek, grubość warstwy do 15·cm | m2 | 21581 | tab. robót ziemnych : 21581=21581
1.10 | D-01.02.02 | KNNR 1/113/2 | Usunięcie warstwy ziemi urodzajnej (humusu) za pomocą spycharek, dodatek za każde dalsze 5·cm grubości - od 15 do 30cm | m2 | 21581 | tab. robót ziemnych : 21581=21581
1.11 | D-01.02.02 | KNNR 1/206/4 (4) | Roboty ziemne koparkami podsiębiernymi z transportem urobku sam. samowył. i utylizacją, ziemi uprzednio zmagazynowanej w hałdach, koparka 0,60·m3, grunt kategorii I-III, spycharka 74·kW, samochód 5-10·t | m3 | 5932 | tab. robót ziemnych : 21581*0,3=6474,3 minus humusowanie skarp rowów : -9040*0,06=-542,4
1.12 | D-01.02.04 | CJ 11/2001/10 | Mechaniczne cięcie szczelin, w nawierzchni z mas mineralno-bitumicznych, głębokość cięcia 10 cm | m | 48 | krawędź jezdni dr. woj. : 48=48
1.13 | D-01.02.04 | KNNR 6/605/6 | Rozebranie przepusty rurowe - wraz z utylizacją | m | 12 | zjazd przy dr. woj. w km 31+114 strona prawa : 6=6 przejazd przez rów R-B5 w km 0+295 : 6=6
1.14 | D-01.02.04 | KNR 404/303/5 | Rozebranie ścianek czołowych - przez analogię, wraz z utylizacją | m3 | 2 | zjazd przy dr. woj. w km 31+114 strona prawa : 2=2
2 | D-02.00.00 | Element | Roboty ziemne
2.1 | D-02.01.01.00 | KNNR 1/202/7 (3) | Roboty ziemne wykonywane koparkami podsiębiernymi, z transportem urobku samochodami samowyładowczymi w obrębie budowy, koparka 0,60·m3, kategoria gruntu I-II | m3 | 1352.6 | tab. robót ziemnych kol.9 minus kol. 11 : 2948-1797=1151 budowa rowu R-B5 w km 0+322 - km 0+350 : 7,2*(350-322)=201,6
2.2 | D-02.01.01.00; D-02.03.01 | KNNR 1/210/2 (1) | Wykopy wraz z wbudowaniem w nasyp koparkami podsiębiernymi, koparka 0,25-0,60, kategoria gruntu I-II i zagęszczeniem | m3 | 1707 | tab. robót ziemnych kol. 11 - 95% : 0,95*1797=1707,15
2.3 | D-02.01.01.00; D-02.03.01 | KNNR 1/305/1 | Wykopy ręczne wraz z wbudowaniem w nasyp, kategoria gruntu I-II - przez analogię i zagęszczeniem | m3 | 90 | tab. robót ziemnych kol. 11 - 5% : 0,05*1797=89,85
2.4 | D-02.01.01.00 | KNNR 1/210/2 (1) | Wykopy oraz przekopy wykonywane na odkład koparkami podsiębiernymi, koparka 0,25-0,60, kategoria gruntu I-II | m3 | 414.5 | przepust w km 0+081,3 - 95% : 0,95*80=76 przepust w km 0+673 - 95% : 0,95*240=228 wpusty-85% : 0,85*20*1,0*2,0*2,0=68 przykanaliki f200-85% : 0,85*20*5,0*0,5=42,5
2.5 | D-02.01.01.00 | KNNR 1/305/1 | Wykopy ręczne na odkład, kategoria gruntu I-II | m3 | 35.5 | przepust w km 0+081,3 - 5% : 0,05*80=4 przepust w km 0+673 - 5% : 0,05*240=12 wpusty-15% : 0,15*20*1,0*2,0*2,0=12 przykanaliki f200-15% : 0,15*20*5,0*0,5=7,5
2.6 | D-02.01.01.00; D-02.03.01 | KNR 201/202/4 (1) | Dostarczenie gruntu budowlanego kat.II (grunt niespoisty, sypki)-przez analogię | m3 | 7707 | tab. robót ziemnych kol.12- 105% : 1,05*5112=5367,6 tab. zjazdów - nasyp -105% : 1,05*2638=2769,9 minus pospólka na przepusty : -1,05*(50+168)=-228,9 minus budowa rowu R-B5 w km 0+322 - km 0+350 : -7,2*(350-322)=-201,6
2.7 | D-02.01.01.00; D-02.03.01 | KNR 201/202/1 | Dostarczenie pospółki na obsypkę przepustów-przez analogię | m3 | 228.9 | przepusty : 1,05*(50+168)=228,9
2.8 | D-02.03.01 | KNNR 1/311/3 | Ręczne formowanie nasypów, ziemia z odkładu, kategoria gruntu I-II | m3 | 35.5
2.9 | D-02.03.01 | KNNR 1/214/6 (1) | Mechaniczne zasypanie wykopów wraz z zagęszczeniem warstwami 25·cm, ziemia z odkładu, kategoria gruntu I-II | m3 | 414.5
2.10 | D-02.03.01 | KNNR 1/311/1 | Ręczne formowanie nasypów, ziemia dostarczona samochodami samowyładowczymi, kategoria gruntu I-II | m3 | 733.6 | tab. robót ziemnych kol.12- 1% : 0,01*1,05*5112=53,676 tab. zjazdów - nasyp -20% : 0,2*1,05*2638=553,98 przepusty pospółka - 50% : 0,5*228,9=114,45 tab. robót ziemnych kol.9 minus kol. 11 - 1% : 0,01*(2948-1797)=11,51
2.11 | D-02.03.01 | KNNR 1/214/6 (1) | Mechaniczne formowanie nasypów wraz z zagęszczeniem, grunt z dowozu,kategoria gruntu I-II- przez analogię | m3 | 8783.8 | tab. robót ziemnych kol.12 - 99% : 0,99*1,05*5112=5313,924 tab. zjazdów - nasyp -80% : 0,8*1,05*2638=2215,92 przepusty pospółka - 50% : 0,5*228,9=114,45 tab. robót ziemnych kol.9 minus kol. 11 - 99% : 0,99*(2948-1797)=1139,49
2.12 | D-02.03.01 | KNNR 1/503/5 | Plantowanie (obrobienie na czysto), skarpy i korona nasypów, kategoria gruntu I-III | m2 | 9040
3 | D-03.00.00 | Element | Odwodnienie korpusu drogowego
3.1 | D-03.01.01 | KNR 233/601/3 (1) | Części przelotowe prefabrykowanych przepustów drogowych rurowych 1-otworowych, rury Fi·100·cm | m | 12 | przepust w km 0+081,3 : 12=12
3.2 | D-03.01.01 | KNR 233/604/7 (1) | Części przelotowe prefabrykowanych przepustów drogowych skrzynkowych o przekroju zamkniętym, wymiary: 2500x1500m, 1 otwór - przez analogię | m | 16 | przepust w km 0+673 : 16=16
3.3 | D-03.01.01 | KNR 233/606/1 (1) | Obudowy wlotów (wylotów) prefabrykowanych przepustów drogowych wraz wykonaniem podbudowy oraz izolacji 2x | m3 | 33.3 | przepust w km 0+081,3 - rys. nr 9 i 9a : 9,6=9,6 przepust w km 0+673- rys. nr 10 i 10a : 18,4=18,4 płyta uciąglająca - przepust w km 0+673- rys. nr 10 i 10a : 5,3=5,3
3.4 | D-03.01.01 | KNNR 1/605/1 | Igłofiltry o średnicy do 50·mm- odwodnienie wykopów | szt | 100
3.5 | D-03.02.01 | KNNR 4/1424/2 | Studzienki ściekowe uliczne, Fi·500·mm, z prefabrykowanym osadnikiem, bez syfonu, z pierścieniem odciążającym, wpust boczny, żeliwny kl. D400 | szt | 20
3.6 | D-03.02.01 | KNNR 4/1308/3 | Kanały z rur typu PVC SN8 SDR 34 łączone na wcisk, Fi·200·mm - przykanaliki | m | 100 | 20*5,0=100
3.7 | D-03.01.01 | KNR 211/1603/3 | Wylot przykanalika od WL1 do WL20 | szt | 20 | wykonanie otuliny betonowej - szczegół rys. nr 11, umocnienie z płyt ażur. i ściek uwzgl. w pozycji umocnienie skarp rowu : 20=20
4 | D-04.00.00 | Element | Podbudowy
4.1 | D-04.02.01 A |  | Kalkulacja. indywid. ułożenie geowłókniny - GRK-3 | m2 | 2410.9 | pod płytami ażurowymi : 1474,9=1474,9 pod ściekiem : 0,8*(1196-26)=936
4.2 | D-04.02.01 A |  | Kalkulacja indywid. ułożenie geowłókniny - GRK-4 | m2 | 487.4 | pod płytami prefabrykowanymi 100x75x12,5 : 1,1*94=103,4 skarpa rowu R-B5 : 1,5*(68+2*26)+68*3=384
4.3 | D-04.01.01 | KNNR 6/103/1 | Profilowanie i zagęszczanie podłoża pod warstwy konstrukcyjne nawierzchni, wykonywane ręcznie, kategoria gruntu II-IV | m2 | 3360.8 | chodnik : 1,8*(13,0+880,8)-375,3-14,0=1219,54 zjazdy z kostki bruk. - tab. zjazdów : 1,05*375,3=394,065 zjazdy z kostki - tab. zjazdów-KR1 : 1,05*14=14,7 zjazdy z kruszywa- tab. zjazdów- 50% : 0,5*2011,5=1005,75 pobocze jezdni : 0,75*969,0=726,75
4.4 |  | KNNR 6/103/3 (1) | Profilowanie i zagęszczanie podłoża pod warstwy konstrukcyjne nawierzchni, wykonywane mechanicznie, kategoria gruntu II-VI | m2 | 9622.8 | jezdnia : 6845=6845 odsadzka : 1,18*969,0+0,69*(20,0+891)=1772,01 zjazdy z kruszywa- tab. zjazdów- 50% : 0,5*2011,5=1005,75
4.5 | D-04.03.01 | KNNR 6/1005/7 | Skropienie nawierzchni emulsją | m2 | 20443.8 | jezdnia : 3*6845=20535 odsadzka : 0,47*969,0=455,43 minus ściek przykrawężnikowy z kostki : -0,6*(20,0+891)=-546,6
4.6 | D-04.02.02 | KNNR 6/106/2 (1) | Warstwa mrozoochronna z pospółki, zagęszczanie ręczne, warstwa po zagęszczeniu 10·cm | m2 | 1219.5 | chodnik : 1,8*(13,0+880,8)-375,3-14,0=1219,54
4.7 | D-04.05.01f | KNNR 6/109/3 | Warstwa podbudowy pomocniczej z mieszanki związanej cementem C3/4 <= 6,0MPa, warstwa po zagęszczeniu 18cm - przez analogię | m2 | 8617 | jezdnia : 6845=6845 odsadzka : 1,18*969,0+0,69*(20,0+891)=1772,01
4.8 | D-04.05.01k | KNNR 6/109/2 | Warstwa mrozoochronna z mieszanki związanej cementem C2,5 <=4,0MPa, warstwa po zagęszczeniu 15cm | m2 | 408.8 | zjazdy z kostki bruk. - tab. zjazdów : 1,05*375,3=394,065 zjazdy z kostki - tab. zjazdów-KR1 : 1,05*14=14,7
4.9 | D-04.04.02 | KNNR 6/113/5 | Podbudowy z kruszyw łamanych, warstwa górna, po zagęszczeniu 12cm stabiliacja mechaniczna- przez analogię | m2 | 726.8 | pobocze jezdni : 0,75*969,0=726,75
4.10 | D-04.04.02 | KNNR 6/113/6 | Warstwa podbudowy zasadniczej z kruszywa łamanego naturalnego 0/32, warstwa po zagęszczeniu 15cm -stabilizacja mechaniczna | m2 | 1219.5 | chodnik : 1,8*(13,0+880,8)-375,3-14,0=1219,54
4.11 | D-04.04.02 | KNNR 6/113/2 | warstwa podbudowy zasadniczej z kruszywa łamanego naturalnego 0/63, warstwa po zagęszczeniu 20cm -stabilizacja mechaniczna | m2 | 7819.8 | jezdnia plus odsadzka minus ściek przykrawężnikowy : 6845+0,75*969,0-0,2*(20,0+891)=7389,55 zjazdy z kostki bruk. - tab. zjazdów : 1,03*375,3=386,559 dno rowu RB-5 - wlot/wylot przepustu drogowego w km 0+081,3 : 2*0,85*5,2=8,84 dno rowu RB-5 - wlot/wylot przepustu drogowego w km 0+673 : 2,6*(5,2+8,2)=34,84
4.12 | D-04.04.02 | KNNR 6/113/3 | Warstwa podbudowy zasadniczej z kruszywa łamanego naturalnego 0/63, warstwa po zagęszczeniu 25cm -stabilizacja mechaniczna - przez analogię | m2 | 14.4 | zjazdy z kostki - tab. zjazdów-KR1 : 1,03*14=14,42
4.13 | D-04.07.01 | KNNR 6/110/3 (3) | Warstwa podbudowy zasadniczej z mieszanki mineralno asfaltowej AC22P 50/70 warstwa po zagęszczeniu 10cm- przez analogię | m2 | 212 | odcinek w km 0+003 - km 0+017 : 212,0=212
4.14 | D-04.07.01 | KNNR 6/110/3 (3) | Warstwa podbudowy zasadniczej z mieszanki mineralno asfaltowej AC22P 50/70 warstwa po zagęszczeniu 7cm- przez analogię | m2 | 6722.1 | jezdnia plus odsadzka minus ściek przykrawężnikowy : 6845+0,28*969,0-0,2*(20,0+891)=6934,12 minus odcinek w km 0+003 - km 0+017 : -212,0=-212
5 | D-05.00.00 | Element | Nawierzchnia
5.1 | D-05.03.05e | KNNR 6/308/2 (2) | Warstwa wiążąca, beton asfaltowy, grubość po zagęszczeniu 6cm | m2 | 212 | odcinek w km 0+003 - km 0+017 : 212,0=212
5.2 | D-05.03.05e | KNNR 6/308/2 (2) | Warstwa wiążąca, beton asfaltowy, grubość po zagęszczeniu 5·cm | m2 | 6768.7 | jezdnia plus odsadzka : 6845+0,14*969,0=6980,66 minus odcinek w km 0+003 - km 0+017 : -212=-212
6 | D-06.00.00 | Element | Roboty wykończeniowe
6.1 | D-06.01.01.66 | KNNR 1/514/1 | Umocnienie dna kanałów płytami prefabrykowanymi- płyty pojedynczo zbrojone 100x75x12,5 | m2 | 94 | dno rowu RB-5 - wlot/wylot przepustu drogowego w km 0+081,3 : 2*0,75*5,0=7,5 dno rowu RB-5 - wlot/wylot przepustu drogowego w km 0+673 : 2,5*(5,0+8,0)=32,5 wylot rowu odpływowego nr 1 : (3,0+3,0)*(0,75+2,0+0,75)=21 wylot rowu odpływowego nr 2 : (3,0+3,0)*(1,5+2,5+1,5)=33
6.2 | D-06.01.01.66 | KNNR 1/512/1 (1) | Umocnienie skarp rowu płytami betonowymi ażurowymi typu krata 40x60*8 | m2 | 1460.5 | dno rowu RB-5 - wlot/wylot przepustu drogowego w km 0+081,3 : 2*2*4,0*0,6=9,6 rów przydrożny str. L: w km 0+003- km 0+300 : (1,2+0,4)*(304,2-169,0)=216,32 rów przydrożny str. L: w km 0+300- km 0+540 : (0,6+0,4)*(231,4-96,0)=135,4 rów przydrożny str. L: w km 0+540- km 0+673 : (1,2+0,4)*(137,7-65,0)=116,32 rów przydrożny str. L: w km 0+673- km 0+914 + rów odpływowy 1 : (0,6+0,4)*(267,0-26,0)=241 rów przydrożny str. P: w km 0+003- km 0+300 : (0,4+1,2)*(295,0-119,0)=281,6 rów przydrożny str. P: w km 0+300- km 0+540 : (0,4+0,6)*(243,8-110,0)=133,8 rów przydrożny str. P: w km 0+540- km 0+673 : (0,4+1,2)*(142,2-70,0)=115,52 rów przydrożny str. P: w km 0+673- km 0+914 + rów odpływowy 2 : (0,4+0,6)*(213,7-10,0)=203,7 dodatkowe płyty ażurowe przy wylotach WL7 - WL11, WL17-WL20 : (11+4)*0,4*0,6*2=7,2
6.3 | D-06.02.01 | KNNR 6/605/1 | Przepusty rurowe pod zjazdami, ławy fundamentowe żwirowe | m3 | 37.09 | 0,5*0,1*335=16,75 0,6*0,1*303=18,18 0,8*0,1*27=2,16
6.4 | D-06.02.01 | KNNR 4/1308/7 | Przepusty rurowe pod zjazdami, rury Fi 50·cm z PP- przez analogię | m | 335 | tabela zjazdów : 335=335
6.5 | D-06.02.01 | KNNR 4/1308/8 | Przepusty rurowe pod zjazdami, rury Fi 60·cm z PP- przez analogię | m | 303 | tabela zjazdów : 303=303
6.6 | D-06.02.01 | KNNR 4/1308/8 | Przepusty rurowe pod zjazdami, rury Fi 80·cm z PP- przez analogię | m | 27 | tabela zjazdów : 27=27
6.7 | D-06.02.01 | KNNR 6/605/4 | Przepusty rurowe pod zjazdami, umocnienie wylotów z kostki brukowej, zgodnie z szczegółem, rys. nr 8 -przez analogię | szt | 134
6.8 | M-29.54.04.00 | KNNR 10/504/5 (1) | Wykonanie opasek z faszyny luzem, między rzędami kołków, wysokości 50·cm, szerokości 20·cm, faszyna leśna | m | 200 | zabezpieczenie podstawy skarpy rowu RB-5 w km 0+240 - km 0+350 : 2*(70+30)=200
6.9 | M-29.54.04.00 | KNR 211/401/11 | Wykonanie narzutu kamiennego luzem, z brzegu, wyładunek ręczny, narzut nadwodny z kamienia średniego | m3 | 10 | zabezpieczenie podstawy skarpy rowu RB-5 w km 0+240 - km 0+350 : 0,05*2*(70+30)=10
7 | D-07.00.00 | Element | Oznakowanie i el. bezpieczeństwa ruchu drogowego
7.1 | D-07.02.01 | KNNR 6/808/8 | Słupki do znaków wraz ze znakami - rozebranie, wraz z odwiezieniem w miejsce wskazane przez inwestora | szt | 1 | A-4 i tablica T do A-4 : 1=1
7.2 | D-07.02.01 | KNR 231/702/2 | Słupki do znaków drogowych, z rur stalowych, Fi·70·mm | szt | 14 | 6+4*2=14
7.3 | D-07.02.01 | KNR 231/703/1 | Przymocowanie tablic znaków drogowych, znaki zakazu, nakazu, ostrzegawcze, informacyjne, powierzchnia do 0,3·m2- znaki nowe | szt | 12 | A-4 : 1=1 tablica T do A-4 : 1=1 A-7 : 1=1 D-42 : 1+1=2 D-4a : 1=1 A-18B : 1+1=2 A-1 : 1=1 A-30 : 1=1 tablica T do A-30 : 1=1 A-2 : 1=1
7.4 | D-07.02.01 | KNR 231/703/2 | Przymocowanie tablic znaków drogowych, znaki zakazu, nakazu, ostrzegawcze, informacyjne, powierzchnia ponad 0,3·m2 | szt | 2 | U-20b : 2=2
7.5 | D-07.01.01 | KNNR 6/705/5 | Oznakowanie poziome jezdni farbą chlorokauczukową, linie na skrzyżowaniach i przejściach dla pieszych, malowanie ręczne | m2 | 346.5 | P-1e : 0,12*(13+3)+104=105,92 P-4 : 0,24*(40+12,4+14,6)=16,08 P-7d : 0,24*(5+2+7+7)=5,04 P-13 : 0,2625*14=3,675 P-2b : 0,24*799=191,76 symbol P-23 - 19szt. : 0,662*19=12,578 linia szer. 12cm - 4mx19szt. : 0,12*5,0*19=11,4
7.6 | D-07.02.01 | KNR 231/702/1 | Słupki hektometrowe - przez analogię | szt | 18 | U-1a/U-8 : 18=18
7.7 | D-07.05.01 | KNNR 6/703/1 | Bariery ochronne stalowe | m | 292 | N2 W3 A (z poręczą) : 12+86=98 N2 W3 A : 36+22+30+6+6+60+6+8+20=194
8 | D-08.00.00 | Element | Elementy ulic
8.1 | D-08.01.01 | KNNR 6/403/4 | Krawężniki wraz z wykonaniem ław, betonowe 20x30·cm, ława z C12/15 gr.15cm, podsypka cementowo-piaskowa | m | 911 | 20,0+891,0=911
8.2 | D-08.02.02 | KNNR 6/502/2 (2) | Chodniki z kostki brukowej betonowej, grubość 6·cm, podsypka cementowo-piaskowa z wypełnieniem spoin piaskiem, kostka w kolorze czerwonym | m2 | 1219.5 | 1,8*(13,0+880,8)-375,3-14,0=1219,54
8.3 | D-08.02.02 | KNNR 6/502/3 (1) | Chodniki z kostki brukowej betonowej, grubość 8·cm, podsypka cementowo-piaskowa z wypełnieniem spoin piaskiem, kostka kolorowa | m2 | 389.3 | zjazdy z kostki bruk. - tab. zjazdów w kolorze grafitowym : 375,3+14,0=389,3
8.4 | D-08.03.01.12 | KNNR 6/404/5 | Obrzeża betonowe, 30x8·cm | m | 919
8.5 | D-08.01.01 | KNKRB 6/401/3 (1) | Ławy z mieszanki betonowj | m3 | 125.3 | pod obrzeża- ława i opór gr.10cm : 0,04*(919-160)=30,36 pod obrzeża- ława i opór gr.15cm-tab. zjazdów : 0,07*160=11,2 pod ściek betonowy : 0,7*0,1*1196,0=83,72
8.6 | D-08.05.01 | KNNR 6/606/3 | Ścieki z elementów betonowych, podsypka cementowo-piaskowa, karta kat.01.03 | m | 1196 | strona L i P : 940,3+894,7=1835 strona P - w obrębie nawrotki : 26=26 minus przepusty pod zjazdami : -(335+303+27)=-665
8.7 | D-09.01.01 | KNNR 1/507/1 | Humusowanie,pas zieleni, humus grubości 5·cm, w tym powierzchnia umocniona ażurem - humus z odzysku | m2 | 9040

## Kosztorys upr. UPZP
Nr | Nr spec. | Podstawa | Opis | Jednostka | Ilość | Cena jedn. z krotnością | Cena | Wartość
|  | Kosztorys | Budowa drogi publicznej kategorii/gminna, klasy ”D”/dojazdowej – budowli wraz z drogowymi obiektami inżynierskimi (tj. przepustami), urządzeniami oraz instalacjami, stanowiącej całość techniczno–użytkową, przeznaczoną do prowadzenia ruchu drogowego, zlokalizowanej w pasie drogowym – od kilometra 0+000 do kilometra 0+914, w kierunku terenów przeznaczonych pod przemysł/usługi w miejscowości Podborze
1 | D-01.00.00 | Element | Roboty przygotowawcze
1.1 | D-01.01.01 | KNNR 1/111/1 | Roboty pomiarowe przy liniowych robotach drogowych wraz z inwentaryzacją powykonawczą przyjętą do zasobu PODGIK | km | 0.914 | 3841.03 | 3510.7
1.2 | D-01.02.01 | KNNR 1/101/1 | Mechaniczne ścinanie drzew z karczowaniem pni, średnice drzew 10-15·cm - wraz z utylizacją | szt | 292 | 26.61 | 7770.12
1.3 | D-01.02.01 | KNNR 1/101/2 | Mechaniczne ścinanie drzew z karczowaniem pni, średnice drzew 16-25·cm- wraz z utylizacją | szt | 335 | 50.38 | 16877.3
1.4 | D-01.02.01 | KNNR 1/101/3 | Mechaniczne ścinanie drzew z karczowaniem pni, średnice drzew 26-35·cm- wraz z utylizacją | szt | 90 | 76.88 | 6919.2
1.5 | D-01.02.01 | KNNR 1/101/4 | Mechaniczne ścinanie drzew z karczowaniem pni, średnice drzew 36-45·cm- wraz z utylizacją | szt | 25 | 119.14 | 2978.5
1.6 | D-01.02.01 | KNNR 1/101/5 | Mechaniczne ścinanie drzew z karczowaniem pni, średnice drzew 46-55·cm- wraz z utylizacją | szt | 4 | 165.4 | 661.6
1.7 | D-01.02.01 | KNNR 1/101/7 | Mechaniczne ścinanie drzew z karczowaniem pni, średnice drzew 66-75·cm- wraz z utylizacją | szt | 1 | 246.24 | 246.24
1.8 | D-01.02.01 | KNNR 1/102/1 | Mechaniczne karczowanie, zagajniki gęste (powyżej 60 % powierzchni)- wraz z utylizacją | ha | 1.8 | 23707.69 | 42673.84
1.9 | D-01.02.02 | KNNR 1/113/1 | Usunięcie warstwy ziemi urodzajnej (humusu) za pomocą spycharek, grubość warstwy do 15·cm | m2 | 21581 | 0.53 | 11437.93
1.10 | D-01.02.02 | KNNR 1/113/2 | Usunięcie warstwy ziemi urodzajnej (humusu) za pomocą spycharek, dodatek za każde dalsze 5·cm grubości - od 15 do 30cm | m2 | 21581 | 0.49 | 10574.69
1.11 | D-01.02.02 | KNNR 1/206/4 (4) | Roboty ziemne koparkami podsiębiernymi z transportem urobku sam. samowył. i utylizacją, ziemi uprzednio zmagazynowanej w hałdach, koparka 0,60·m3, grunt kategorii I-III, spycharka 74·kW, samochód 5-10·t | m3 | 5932 | 26.7 | 158384.4
1.12 | D-01.02.04 | CJ 11/2001/10 | Mechaniczne cięcie szczelin, w nawierzchni z mas mineralno-bitumicznych, głębokość cięcia 10 cm | m | 48 | 5 | 240
1.13 | D-01.02.04 | KNNR 6/605/6 | Rozebranie przepusty rurowe - wraz z utylizacją | m | 12 | 15.84 | 190.08
1.14 | D-01.02.04 | KNR 404/303/5 | Rozebranie ścianek czołowych - przez analogię, wraz z utylizacją | m3 | 2 | 352.63 | 705.26
2 | D-02.00.00 | Element | Roboty ziemne
2.1 | D-02.01.01.00 | KNNR 1/202/7 (3) | Roboty ziemne wykonywane koparkami podsiębiernymi, z transportem urobku samochodami samowyładowczymi w obrębie budowy, koparka 0,60·m3, kategoria gruntu I-II | m3 | 1352.6 | 22.52 | 30460.55
2.2 | D-02.01.01.00; D-02.03.01 | KNNR 1/210/2 (1) | Wykopy wraz z wbudowaniem w nasyp koparkami podsiębiernymi, koparka 0,25-0,60, kategoria gruntu I-II i zagęszczeniem | m3 | 1707 | 10.18 | 17377.26
2.3 | D-02.01.01.00; D-02.03.01 | KNNR 1/305/1 | Wykopy ręczne wraz z wbudowaniem w nasyp, kategoria gruntu I-II - przez analogię i zagęszczeniem | m3 | 90 | 41.01 | 3690.9
2.4 | D-02.01.01.00 | KNNR 1/210/2 (1) | Wykopy oraz przekopy wykonywane na odkład koparkami podsiębiernymi, koparka 0,25-0,60, kategoria gruntu I-II | m3 | 414.5 | 10.18 | 4219.61
2.5 | D-02.01.01.00 | KNNR 1/305/1 | Wykopy ręczne na odkład, kategoria gruntu I-II | m3 | 35.5 | 41.01 | 1455.86
2.6 | D-02.01.01.00; D-02.03.01 | KNR 201/202/4 (1) | dostarczenie gruntu budowlanego kat.II (grunt niespoisty, sypki)-przez analogię | m3 | 7707 | 28.53 | 219880.71
2.7 | D-02.01.01.00; D-02.03.01 | KNR 201/202/1 | dostarczenie pospółki na obsypkę przepustów-przez analogię | m3 | 228.9 | 32.62 | 7466.72
2.8 | D-02.03.01 | KNNR 1/311/3 | Ręczne formowanie nasypów, ziemia z odkładu, kategoria gruntu I-II | m3 | 35.5 | 5.04 | 178.92
2.9 | D-02.03.01 | KNNR 1/214/6 (1) | Mechaniczne zasypanie wykopów wraz z zagęszczeniem warstwami 25·cm, ziemia z odkładu, kategoria gruntu I-II | m3 | 414.5 | 9.28 | 3846.56
2.10 | D-02.03.01 | KNNR 1/311/1 | Ręczne formowanie nasypów, ziemia dostarczona samochodami samowyładowczymi, kategoria gruntu I-II | m3 | 733.6 | 6.3 | 4621.68
2.11 | D-02.03.01 | KNNR 1/214/6 (1) | mechaniczne formowanie nasypów wraz z zagęszczeniem, grunt z dowozu,kategoria gruntu I-II- przez analogię | m3 | 8783.8 | 9.28 | 81513.66
2.12 | D-02.03.01 | KNNR 1/503/5 | Plantowanie (obrobienie na czysto), skarpy i korona nasypów, kategoria gruntu I-III | m2 | 9040 | 3.31 | 29922.4
3 | D-03.00.00 | Element | Odwodnienie korpusu drogowego
3.1 | D-03.01.01 | KNR 233/601/3 (1) | Części przelotowe prefabrykowanych przepustów drogowych rurowych 1-otworowych, rury Fi·100·cm | m | 12 | 1661.6 | 19939.2
3.2 | D-03.01.01 | KNR 233/604/7 (1) | Części przelotowe prefabrykowanych przepustów drogowych skrzynkowych o przekroju zamkniętym, wymiary: 2500x1500m, 1 otwór - przez analogię | m | 16 | 6072.83 | 97165.28
3.3 | D-03.01.01 | KNR 233/606/1 (1) | Obudowy wlotów (wylotów) prefabrykowanych przepustów drogowych wraz wykonaniem podbudowy oraz izolacji 2x | m3 | 33.3 | 1572.89 | 52377.24
3.4 | D-03.01.01 | KNNR 1/605/1 | Igłofiltry o średnicy do 50·mm- odwodnienie wykopów | szt | 100 | 244.81 | 24481
3.5 | D-03.02.01 | KNNR 4/1424/2 | Studzienki ściekowe uliczne, Fi·500·mm, z prefabrykowanym osadnikiem, bez syfonu, z pierścieniem odciążającym, wpust boczny, żeliwny kl. D400 | szt | 20 | 1410.85 | 28217
3.6 | D-03.02.01 | KNNR 4/1308/3 | Kanały z rur typu PVC SN8 SDR 34 łączone na wcisk, Fi·200·mm - przykanaliki | m | 100 | 84.18 | 8418
3.7 | D-03.01.01 | KNR 211/1603/3 | Wylot przykanalika od WL1 do WL20 | szt | 20 | 133.23 | 2664.6
4 | D-04.00.00 | Element | Podbudowy
4.1 | D-04.02.01 A |  | kalk. indywid. ułożenie geowłókniny - GRK-3 | m2 | 2410.9 | 7 | 16876.3
4.2 | D-04.02.01 A |  | kalk. indywid. ułożenie geowłókniny - GRK-4 | m2 | 487.4 | 8 | 3899.2
4.3 | D-04.01.01 | KNNR 6/103/1 | Profilowanie i zagęszczanie podłoża pod warstwy konstrukcyjne nawierzchni, wykonywane ręcznie, kategoria gruntu II-IV | m2 | 3360.8 | 4.92 | 16535.14
4.4 |  | KNNR 6/103/3 (1) | Profilowanie i zagęszczanie podłoża pod warstwy konstrukcyjne nawierzchni, wykonywane mechanicznie, kategoria gruntu II-VI | m2 | 9622.8 | 2.03 | 19534.28
4.5 | D-04.03.01 | KNNR 6/1005/7 | Skropienie nawierzchni emulsją | m2 | 20443.8 | 4.43 | 90566.03
4.6 | D-04.02.02 | KNNR 6/106/2 (1) | w. mrozoochronna z pospółki, zagęszczanie ręczne, warstwa po zagęszczeniu 10·cm | m2 | 1219.5 | 5 | 6097.5
4.7 | D-04.05.01f | KNNR 6/109/3 | w. podbudowy pomocniczej z mieszanki związanej cementem C3/4 <= 6,0MPa, warstwa po zagęszczeniu 18cm - przez analogię | m2 | 8617 | 41.43 | 357002.31
4.8 | D-04.05.01k | KNNR 6/109/2 | w. mrozoochronna z mieszanki związanej cementem C2,5 <=4,0MPa, warstwa po zagęszczeniu 15cm | m2 | 408.8 | 34.69 | 14181.27
4.9 | D-04.04.02 | KNNR 6/113/5 | Podbudowy z kruszyw łamanych, warstwa górna, po zagęszczeniu 12cm stabiliacja mechaniczna- przez analogię | m2 | 726.8 | 16.8 | 12210.24
4.10 | D-04.04.02 | KNNR 6/113/6 | w. podbudowy zasadniczej z kruszywa łamanego naturalnego 0/32, warstwa po zagęszczeniu 15cm -stabilizacja mechaniczna | m2 | 1219.5 | 19.67 | 23987.57
4.11 | D-04.04.02 | KNNR 6/113/2 | w. podbudowy zasadniczej z kruszywa łamanego naturalnego 0/63, warstwa po zagęszczeniu 20cm -stabilizacja mechaniczna | m2 | 7819.8 | 26.83 | 209805.23
4.12 | D-04.04.02 | KNNR 6/113/3 | w. podbudowy zasadniczej z kruszywa łamanego naturalnego 0/63, warstwa po zagęszczeniu 25cm -stabilizacja mechaniczna - przez analogię | m2 | 14.4 | 28.67 | 412.85
4.13 | D-04.07.01 | KNNR 6/110/3 (3) | w. podbudowy zasadniczej z mieszanki mineralno asfaltowej AC22P 50/70 warstwa po zagęszczeniu 10cm- przez analogię | m2 | 212 | 53.37 | 11314.44
4.14 | D-04.07.01 | KNNR 6/110/3 (3) | w. podbudowy zasadniczej z mieszanki mineralno asfaltowej AC22P 50/70 warstwa po zagęszczeniu 7cm- przez analogię | m2 | 6722.1 | 39.57 | 265993.5
5 | D-05.00.00 | Element | Nawierzchnia
5.1 | D-05.03.05e | KNNR 6/308/2 (2) | warstwa wiążąca, beton asfaltowy, grubość po zagęszczeniu 6cm | m2 | 212 | 34.53 | 7320.36
5.2 | D-05.03.05e | KNNR 6/308/2 (2) | warstwa wiążąca, beton asfaltowy, grubość po zagęszczeniu 5·cm | m2 | 6768.7 | 30.16 | 204143.99
6 | D-06.00.00 | Element | Roboty wykończeniowe
6.1 | D-06.01.01.66 | KNNR 1/514/1 | Umocnienie dna kanałów płytami prefabrykowanymi- płyty pojedynczo zbrojone 100x75x12,5 | m2 | 94 | 204.72 | 19243.68
6.2 | D-06.01.01.66 | KNNR 1/512/1 (1) | Umocnienie skarp rowu płytami betonowymi ażurowymi typu krata 40x60*8 | m2 | 1460.5 | 56.96 | 83190.08
6.3 | D-06.02.01 | KNNR 6/605/1 | Przepusty rurowe pod zjazdami, ławy fundamentowe żwirowe | m3 | 37.09 | 562.97 | 20880.56
6.4 | D-06.02.01 | KNNR 4/1308/7 | Przepusty rurowe pod zjazdami, rury Fi 50·cm z PP- przez analogię | m | 335 | 359.8 | 120533
6.5 | D-06.02.01 | KNNR 4/1308/8 | Przepusty rurowe pod zjazdami, rury Fi 60·cm z PP- przez analogię | m | 303 | 504.74 | 152936.22
6.6 | D-06.02.01 | KNNR 4/1308/8 | Przepusty rurowe pod zjazdami, rury Fi 80·cm z PP- przez analogię | m | 27 | 868.58 | 23451.66
6.7 | D-06.02.01 | KNNR 6/605/4 | Przepusty rurowe pod zjazdami, umocnienie wylotów z kostki brukowej, zgodnie z szczegółem, rys. nr 8 -przez analogię | szt | 134 | 244.66 | 32784.44
6.8 | M-29.54.04.00 | KNNR 10/504/5 (1) | Wykonanie opasek z faszyny luzem, między rzędami kołków, wysokości 50·cm, szerokości 20·cm, faszyna leśna | m | 200 | 96.9 | 19380
6.9 | M-29.54.04.00 | KNR 211/401/11 | Wykonanie narzutu kamiennego luzem, z brzegu, wyładunek ręczny, narzut nadwodny z kamienia średniego | m3 | 10 | 143.99 | 1439.9
7 | D-07.00.00 | Element | Oznakowanie i el. bezpieczeństwa ruchu drogowego
7.1 | D-07.02.01 | KNNR 6/808/8 | Słupki do znaków wraz ze znakami - rozebranie, wraz z odwiezieniem w miejsce wskazane przez inwestora | szt | 1 | 13.22 | 13.22
7.2 | D-07.02.01 | KNR 231/702/2 | Słupki do znaków drogowych, z rur stalowych, Fi·70·mm | szt | 14 | 199.91 | 2798.74
7.3 | D-07.02.01 | KNR 231/703/1 | Przymocowanie tablic znaków drogowych, znaki zakazu, nakazu, ostrzegawcze, informacyjne, powierzchnia do 0,3·m2- znaki nowe | szt | 12 | 181.33 | 2175.96
7.4 | D-07.02.01 | KNR 231/703/2 | Przymocowanie tablic znaków drogowych, znaki zakazu, nakazu, ostrzegawcze, informacyjne, powierzchnia ponad 0,3·m2 | szt | 2 | 231.68 | 463.36
7.5 | D-07.01.01 | KNNR 6/705/5 | Oznakowanie poziome jezdni farbą chlorokauczukową, linie na skrzyżowaniach i przejściach dla pieszych, malowanie ręczne | m2 | 346.5 | 24.88 | 8620.92
7.6 | D-07.02.01 | KNR 231/702/1 | Słupki hektometrowe - przez analogię | szt | 18 | 121.65 | 2189.7
7.7 | D-07.05.01 | KNNR 6/703/1 | Bariery ochronne stalowe | m | 292 | 214.43 | 62613.56
8 | D-08.00.00 | Element | Elementy ulic
8.1 | D-08.01.01 | KNNR 6/403/4 | Krawężniki wraz z wykonaniem ław, betonowe 20x30·cm, ława z C12/15 gr.15cm, podsypka cementowo-piaskowa | m | 911 | 59.55 | 54250.05
8.2 | D-08.02.02 | KNNR 6/502/2 (2) | Chodniki z kostki brukowej betonowej, grubość 6·cm, podsypka cementowo-piaskowa z wypełnieniem spoin piaskiem, kostka w kolorze czerwonym | m2 | 1219.5 | 70.42 | 85877.19
8.3 | D-08.02.02 | KNNR 6/502/3 (1) | Chodniki z kostki brukowej betonowej, grubość 8·cm, podsypka cementowo-piaskowa z wypełnieniem spoin piaskiem, kostka kolorowa | m2 | 389.3 | 85.01 | 33094.39
8.4 | D-08.03.01.12 | KNNR 6/404/5 | Obrzeża betonowe, 30x8·cm | m | 919 | 18.26 | 16780.94
8.5 | D-08.01.01 | KNKRB 6/401/3 (1) | Ławy z mieszanki betonowj | m3 | 125.3 | 417.72 | 52340.32
8.6 | D-08.05.01 | KNNR 6/606/3 | Ścieki z elementów betonowych, podsypka cementowo-piaskowa, karta kat.01.03 | m | 1196 | 50.26 | 60110.96
8.7 | D-09.01.01 | KNNR 1/507/1 | Humusowanie,pas zieleni, humus grubości 5·cm, w tym powierzchnia umocniona ażurem - humus z odzysku | m2 | 9040 | 5.36 | 48454.4
|  |  | VAT |  |  |  |  | 704851.21

## Tabela elem. scalonych
Numer | Kod CPV | Element | Wartość | Wartość dodatku | VAT
| 45100000-8 45200000-9 45233220-7 | Budowa drogi publicznej kategorii/gminna, klasy ”D”/dojazdowej – budowli wraz z drogowymi obiektami inżynierskimi (tj. przepustami), urządzeniami oraz instalacjami, stanowiącej całość techniczno–użytkową, przeznaczoną do prowadzenia ruchu drogowego, zlokalizowanej w pasie drogowym – od kilometra 0+000 do kilometra 0+914, w kierunku terenów przeznaczonych pod przemysł/usługi w miejscowości Podborze
1 |  | Roboty przygotowawcze. | 263169.86
2 |  | Roboty ziemne | 404634.83
3 |  | Odwodnienie korpusu drogowego | 233262.32
4 |  | Podbudowy | 1048415.86
5 |  | Nawierzchnia | 211464.35
6 |  | Roboty wykończeniowe | 473839.54
7 |  | Oznakowanie i el. bezpieczeństwa ruchu drogowego | 78875.46
8 |  | Elementy ulic | 350908.25
|  | VAT |  |  | 704851.21