## Kosztorys uproszczony
Rozdział III SIWZ
Kosztorys ofertowy na
"Budowa zaplecza z przeznaczeniem do rekreacji i wypoczynku w Rudzie"
Numer | Kod CPV | STWiOR | Kod ind. | Podstawa | Opis | Notatka | Jednostka | Ilość | Krotność | Wyliczona wart. jedn. Netto | Wartość z narz. Netto
|  |  |  | Kosztorys | Budowa zaplecza z przeznaczeniem do rekreacji i wypoczynku w Rudzie
1 |  |  |  | Rozdział | Rozdział 1
1.1 |  |  |  | Element | Element Roboty ziemne i fundamentowe
1.1.1 |  |  |  | KNR 202/1101/1 (1) | Podkłady, betonowe na podłożu gruntowym, beton podawany taczkami lub japonkami, zwykły - wykonanie chudego betonu gr.10 cm obmiar - (31,2+29,04)x0,5x0,1 = 3,412 m3 |  | m3 | 3.412 | 1
1.1.2 |  |  |  | KNR 202/202/1 (1) | Ławy fundamentowe żelbetowe, prostokątne, szerokość do 0.6·m, transport betonu taczkami, japonkami obmiar (31,2+29,04) x0,4x0,4 = 9,63 m3 |  | m3 | 9.63 | 1
1.1.3 |  |  |  | KNR 202/207/1 (2) | Ściany żelbetowe, grubość 8·cm proste o wysokości do 3·m, beton podawany pompą obmiar (31,21+29,04) x0,8 =48,20 m2 |  | m2 | 48.2 | 1
1.1.4 |  |  |  | KNR 202/207/7 (2) | Ściany żelbetowe, dodatek za każdy 1·cm różnicy grubości, beton podawany pompą do gr. scian 30 cm |  | m2 | 48.2 | 22
1.1.5 |  |  |  | KNR 202/290/2 (2) | Zbrojenie konstrukcji żelbetowych elementów budynków i budowli, pręty stalowe okrągłe żebrowane, Fi 8-14·mm |  | t | 1.7 | 1
1.1.6 |  |  |  | KNR 202/290/1 (1) | Zbrojenie konstrukcji żelbetowych elementów budynków i budowli, pręty stalowe okrągłe gładkie, Fi do 7·mm |  | t | 0.15 | 1
1.1.7 |  |  |  | KNR 202/609/10 | Izolacje cieplne i przeciwdźwiękowe z płyt styropianowych, izolacje pionowe, na zaprawie, bez siatki metalowej gr. 8 cm obmiar (15,61x2)+(7,26x2)x0,8 = 36,6 m2 |  | m2 | 36.6 | 1
1.1.8 |  |  |  | KNR 202/602/1 | Izolacje przeciwwilgociowe powłokowe poziome wykonywane na zimno, emulsja asfaltowa, 1·warstwa superbit obmiar (36,6 x2)+(7,26x6) = 116,8 m2 |  | m2 | 116.8 | 1
1.1.9 |  |  |  | KNR 202/602/2 | Izolacje przeciwwilgociowe powłokowe poziome wykonywane na zimno, emulsja asfaltowa, dodatek za każdą następną warstwę |  | m2 | 116.8 | 1
1.1.10 |  |  |  | KNR 202/604/1 (1) | Izolacje przeciwwilgociowe, 2 warstwy papy na lepiku na gorąco, ław fundamentowych murowanych z wyrównaniem zaprawą obmiar (31,2+29,04)x0,4 = 24,1 m2 |  | m2 | 24.1 | 1
1.1.11 |  |  |  | KNR 202/1101/1 (1) | Podkłady, betonowe na podłożu gruntowym, beton podawany taczkami lub japonkami, zwykły - wykonanie chudego betonu pod posadzkę. obmiar - 7,26x15,61 = 113,32 m2x0,1 =11,33 m3 |  | m3 | 11.33 | 1
1.2 |  |  |  | Element | Element roboty murowe
1.2.1 |  |  |  | KNR 202/131/2 | Ściany budynków wielokondygnacyjnych z pustaków ściennych ceramicznych, typ Max/220, grubość 29·cm obmiar [(15,33x2)+(7,5x2)]x3,05 +(15,33x2)+(7,5x2)x0,25 = 150,72 m2 |  | m2 | 150.72 | 1
1.2.2 |  |  |  | KNR 202/131/5 | Ściany budynków wielokondygnacyjnych z pustaków ściennych ceramicznych, typ U/220, grubość 25·cm obmiar (7,5x2)x3,05 = 45,75 m2 |  | m2 | 45.75 | 1
1.2.3 |  |  |  | KNR 202/120/2 (2) | Ścianki działowe, pełne, grubości 1/2·cegły, z cegieł dziurawek obmiar (6,68x2)+(1,77x4)+1,85]x3,05 - otwopry (0,9x2,0)x6 = 57,19 m2 |  | m2 | 57.19 | 1
1.2.4 |  |  |  | KNR 202/122/1 | Kominy wolno stojące w budynkach, wieloprzewodowe, przewód 1/2x1/2 cegły obmiary (1,03x0,64) x6,07 +(0,77x0,64x6,07 = 6,99 m3 |  | m3 | 6.99 | 1
1.2.5 |  |  |  | KNR 202/803/3 | Tynki zwykłe wykonywane ręcznie, ściany i słupy, kategoria·III obmiar (6,68x10)x2,6 +(2,0 x10)x2,6 =225,70 m2 |  | m2 | 225.7 | 1
1.2.6 |  |  |  | KNR 202/803/6 | Tynki zwykłe wykonywane ręcznie, stropy i podciągi, kategoria·III6,68x15,03 =100,4 m2 |  | m2 | 100.4 | 1
1.2.7 |  |  |  | KNR 202/815/4 | Gładź gipsowa na ścianach z elementów prefabrykowanych i betonów wylewanych, 2-warstwowa |  | m2 | 225.7 | 1
1.2.8 |  |  |  | KNR 202/815/6 | Gładź gipsowa na sufitach z elementów prefabrykowanych i betonów wylewanych, 2-warstwowa |  | m2 | 100.4 | 1
1.2.9 |  |  |  | KNR 202/829/4 | Licowanie ścian płytkami na klej, płytki 15x15, metoda zwykła obmiar (1,77x4)+92,87x2,0 ]x2,6 ]2 =66,6 m2 |  | m2 | 66.6 | 1
1.2.10 |  |  |  | KNR 202/1505/7 | Malowanie farbami emulsyjnymi wewnętrznych suchych tynków z gruntowaniem, 2-krotne obmiar 225,70+100,4)-66,6 =259,50 |  | m2 | 259.5 | 1
1.2.11 |  |  |  | KNR 202/1506/1 | Malowanie farbami poliwinylowymi wewnętrznych tynków gładkich, 2-krotne |  | m2 | 60 | 1
1.3 |  |  |  | Element | Element - stolarka okienna i drzwiowa
1.3.1 |  |  |  | KNRW 202/1018/3 (1) | Okna i drzwi balkonowe z kształtowników z wysokoudarowego PVC, okna, do 1,5·m2, kotwy - wymiary 1,2 x 100 szt 7 - kolor biały |  | m2 | 8.5 | 1
1.3.2 |  |  |  | KNR 202/129/2 | Obsadzenie prefabrykowanych podokienników o długości ponad 1·m - długość jednego podokiennika 1,5 m szerokość 25cm z PCV |  | szt | 7 | 1
1.3.3 |  |  |  | KNRW 202/1025/2 | Ościeżnice stalowe dla drzwi wewnątrzlokalowych i wejściowych do lokalu malowane 2-krotnie na budowie, FD7 - wymiary 90x 205 cm |  | szt | 6 | 1
1.3.4 |  |  |  | KNRW 202/1022/1 | Skrzydła drzwiowe płytowe wewnętrzne, fabrycznie wykończone, pełne, 1-skrzydłowe 6szt 0 wymiarach 90x205 cm =1,9 m2 x 6 szt = 11,5 w tym 4 szt drzwi z kratką lub otworami nawiewnymi |  | m2 | 11.5 | 1
1.3.5 |  |  |  | KNRW 202/1040/2 | Drzwi i ścianki aluminiowe, 2-skrzydłowe - drzwi zewnętrzne w ilosci szt 2 o wymiarach 1,2 x 2,15 m =2,6 x 2 szt =5,2 m2 - kolor grafitowy |  | m2 | 5.2 | 1
1.3.6 |  |  |  | KNRW 202/1040/1 | Drzwi i ścianki aluminiowe, 1-skrzydłowe - drzwi zewnętrzne w ilości szt . 2 o wymiarach 100 x 2,15 =2,15 x 2 = 4,3 m2 - kolor grafitowy |  | m2 | 4.3 | 1
1.4 |  |  |  | Element | Element - posadzki ,stropy
1.4.1 |  |  |  | KNR 202/609/3 | Izolacje cieplne i przeciwdźwiękowe z płyt styropianowych, izolacje poziome na wierzchu konstrukcji, na sucho, 1·warstwa gr. 10 cm obmiar j.w. |  | m2 | 100.4 | 1
1.4.2 |  |  |  | KNR 202/607/1 | Izolacje przeciwwilgociowe i przeciwwodne z folii polietylenowej szerokiej, izolacja pozioma podposadzkowa obmiar tyle co stropy 100,4 m2 |  | m2 | 100.4 | 1
1.4.3 |  |  |  | KNR 202/1106/2 | Posadzki cementowe, wraz z cokolikami, zatarte na gładko grubości 25·mm |  | m2 | 100.4 | 1
1.4.4 |  |  |  | KNR 202/1106/3 | Posadzki cementowe, wraz z cokolikami, dodatek za pogrubienie posadzki o 1·cm ponad 25·mm do gr. 5,5 cm |  | m2 | 100.4 | 3
1.4.5 |  |  |  | KNR 202/1106/7 | Posadzki cementowe, wraz z cokolikami, dodatek za zbrojenie posadzki siatką stalową |  | m2 | 100.4 | 1
1.4.6 |  |  |  | KNR 202/1118/6 | Posadzki płytkowe z kamieni sztucznych układanych na klej, płytki 20x20·cm, metoda zwykłaPłytki minim. piąta klasa scieralności |  | m2 | 104 | 1
1.4.7 |  |  |  | KNR 202/1105/4 | Cokoliki z płytek ceramicznych podłogowych terakotowych 150x150·mm |  | m | 65 | 1
1.4.8 |  |  |  | KNR 202/213/8 | Stropy Ackermana i Kontra, z płytą grubości 3·cm i żebrami usztywniającymi, pustaki Akermana 30x19.5x22·cm - analogia strop CERAM |  | m2 | 100.4 | 1
1.4.9 |  |  |  | KNR 202/213/13 | Stropy Ackermana i Kontra, wieńce w ścianach obmiar 15,61x2)+( 7,26x4)]x0,25x0,25 = 3,765 m3 |  | m3 | 3.76 | 1
1.4.10 |  |  |  | KNR 202/609/3 | Izolacje cieplne i przeciwdźwiękowe z płyt styropianowych, izolacje poziome na wierzchu konstrukcji, na sucho, 1·warstwa styropian gr. 20 cm |  | m2 | 100.4 | 1
1.4.11 |  |  |  | KNR 202/607/1 | Izolacje przeciwwilgociowe i przeciwwodne z folii polietylenowej szerokiej, izolacja pozioma podposadzkowa |  | m2 | 100.4 | 1
1.4.12 |  |  |  | KNR 202/1106/1 | Posadzki cementowe, wraz z cokolikami, zatarte na ostro grubości 25·mm |  | m2 | 100.4 | 1
1.4.13 |  |  |  | KNR 202/1106/7 | Posadzki cementowe, wraz z cokolikami, dodatek za zbrojenie posadzki siatką stalową |  | m2 | 100.4 | 1
1.4.14 |  |  |  | KNR 202/290/2 (2) | Zbrojenie konstrukcji żelbetowych elementów budynków i budowli, pręty stalowe okrągłe żebrowane, Fi 8-14·mm (stropy wience i nadproża) |  | t | 2.5 | 1
1.4.15 |  |  |  | KNR 202/210/4 (1) | Belki i podciągi żelbetowe, obwód/przekrój belki: do 14m/m2, transport betonu taczkami, japonkami - analogia nadproża nad oknami i drzwiami |  | m3 | 3.5 | 1
1.5 |  |  |  | Element | Element - konstrukcja dachowa
1.5.1 |  |  |  | KNR 202/406/1 | Murłaty, przekrój poprzeczny drewna do 180·cm2 (17,05x4)+(7,8x4) x0,14x0,14 = 1,95 m3 |  | m3 | 1.95 | 1
1.5.2 |  |  |  | KNR 202/407/1 | Podwaliny o długości ponad 2·m, przekrój poprzeczny drewna do 180·cm2 - (6,5x4)x0,14x0,14=0,51 m3 |  | m3 | 0.51 | 1
1.5.3 |  |  |  | KNR 202/407/3 | Słupy o długości do 2·m, przekrój poprzeczny drewna do 180·cm2 |  | m3 | 2.5 | 1
1.5.4 |  |  |  | KNR 202/1106/3 | Posadzki cementowe, wraz z cokolikami, dodatek za pogrubienie posadzki o 1·cm ponad 25·mm |  | m2 | 100.4 | 1
1.5.5 |  |  |  | KNR 202/408/5 | Krokwie zwykłe o długości ponad 4.5·m, przekrój poprzeczny drewna do 180·cm2 - 0,07x0,14x6,5)x30 =1,91 m3 |  | m3 | 1.91 | 1
1.5.6 |  |  |  | KNR 202/408/7 | Krokwie narożne i koszowe, przekrój poprzeczny drewna do 180·cm2 |  | m3 | 0.85 | 1
1.5.7 |  |  |  | KNR 202/607/1 | Izolacje przeciwwilgociowe i przeciwwodne z folii polietylenowej szerokiej, izolacja pozioma podposadzkowa - paroizolacja na konstrukcji dachowej obmiar - 17,05x6)x2=204,6 m2 - wycenić wraz z kontrłatą |  | m2 | 204.6 | 1
1.5.8 |  |  |  | KNNR 2/508/1 (1) | Pokrycie dachu blachą dachówkopodobną, z folią kolor grafitowy mat |  | m2 | 204.6 | 1
1.5.9 |  |  |  | KNRW 202/512/2 (1) | Pokrycie dachu blachą dachówkopodobną - , gąsiory trapezowe i trójkątne, gąsior trapezowy obmiar - 17,05 - (4,35x2) +(6,5x4) = 8,35+26,0 = 34,35 mb - kolor jak wyżej |  | m | 34.45 | 1
1.5.10 |  |  |  | KNRW 202/512/3 | Pokrycie dachu blachą dachówkopodobną -, wiatrownica boczna obmiar - (17,05x2)+ ( 8,7 x2) =34,1+17,4 =51,5 mb - kolor jak wyżej |  | m | 51.5 | 1
1.5.11 |  |  |  | KNRW 202/524/2 | Rynny dachowe z PVC łączone na uszczelki, Fi·150·mm - kolor jak wyzej |  | m | 51.5 | 1
1.5.12 |  |  |  | KNRW 202/531/4 | Rury spustowe z PVC, Fi·110·mm- obmiar 3,0 x4 = 12,0 mb - kolor jak wyżej |  | m | 12 | 1
1.5.13 |  |  |  | KNR 202/506/2 (1) | Różne obróbki z blachy ocynkowanej przy szerokości w rozwinięciu ponad 25·cm - kolor jak wyżej |  | m2 | 25 | 1
1.5.14 |  |  |  | KNR 202/410/3 | Ołacenie połaci dachowych łatami 38x50·mm w rozstawie 16-24·cm - wycenić wraz z deskami okapowymi oraz kontrłatami |  | m2 | 204.6 | 1
1.5.15 |  |  |  | KNR 202/219/5 | Nakrywy attyk ścian ogniowych i kominów o średniej grubości płyty 7·cm - kolor jak wyżej |  | m2 | 6.8 | 1
1.6 |  |  |  | Element | Element - elewacja
1.6.1 |  |  |  | KNR 913/102/2 | Ocieplenie ścian płytami styropianowymi w systemie CEKOL·CS, przyklejenie płyt na ścianach - styropian gr. 12 obmiar - (15,85x2)+(7,5x2)]x3,25= 151,78 m2 |  | m2 | 151.78 | 1
1.6.2 |  |  |  | KNR 913/102/6 | Ocieplenie ścian płytami styropianowymi w systemie CEKOL·CS, dodatkowe zamocowanie płyt kołkami do ścian z cegły |  | m2 | 151.78 | 1
1.6.3 |  |  |  | KNR 913/102/7 | Ocieplenie ścian płytami styropianowymi w systemie CEKOL·CS, przyklejenie warstwy siatki na ścianach obmiar 151,78:2= 75,98 m2 |  | m2 | 75.98 | 1
1.6.4 |  |  |  | KNR 913/102/1 | Zamocowanie listwy cokołowej - obmiar 15,85x 2 )+(7,5x2) = 46,7 mb |  | m | 46.7 | 1
1.6.5 |  |  |  | KNR 913/102/9 | Ochrona narożników wypukłych kątownikami (naroża i szpalety) |  | m | 62 | 1
1.6.6 |  |  |  | KNR 23/933/2 (1) | Wyprawa elewacyjna cienkowarstwowa z akrylowych tynków dekoracyjnych Atlas Cermit N200, R200 wykonana ręcznie na uprzednio przygotowanym podłożu, wyprawa na ścianach płaskich i powierzchniach poziomych, tynk Atlas N-200 |  | m2 | 151.78 | 1
1.6.7 |  |  |  | KNR 23/932/7 | Wyprawa elewacyjna cienkowarstwowa z tynku mineralnego Atlas Cermit DR30 lub Atlas Cermit SN30 wykonana ręcznie na uprzednio przygotowanym podłożu, wyprawa grub. 3 mm, dodatek za pasy o innej barwie, szerokości do 100·cm - cokolik obmiar 46,7 mb x0,5 m =23,35 m2 |  | m2 | 23.35 | 1
1.6.8 |  |  |  | KNR 202/506/2 (1) | Różne obróbki z blachy ocynkowanej przy szerokości w rozwinięciu ponad 25·cm parapety zewnętrzne- analogia blacha powlekana kolorze grafitowym mat |  | m2 | 0 | 1
1.6.9 |  |  |  | KNRW 202/1220/5 | Konstrukcje daszków 2-spadowe - kryte poliwęglanem gr. min. 1 cm szt 3 ( wykonane ze stali malowane proszkowo , alternatywa z nierdzewki ) |  | m2 | 12 | 1
1.7 |  |  |  | Element | Element - instalacja elektryczna
1.7.1 |  |  |  | KNR 401/336/1 | Wykucie bruzd poziomych w ścianach z cegieł na zaprawie cementowo-wapiennej, głębokość/szerokość 1/4 x 1/2 cegły pod ułożenie rur |  | m | 164 | 1
1.7.2 |  |  |  | KNR 401/339/1 | Wykucie bruzd pionowych w ścianach z cegieł na zaprawie cementowo-wapiennej, głębokość/szerokość 1/4 x 1/2 cegły |  | m | 20 | 1
1.7.3 |  |  |  | KNR 508/107/1 | Rury winidurowe układane p/t w podłożu różnym od betonu w gotowych bruzdach, bez zaprawiania bruzd, rura Fi·20·mm 24,0mb +16,0 mb +20,0 mb +16,0 mb +20,0mb + 16,0 mb +18,0 mb +8,0 mb +18,0 mb +8,0 mb = 164 mb |  | m | 164 | 1
1.7.4 |  |  |  | KNR 508/204/1 | Przewody izolowane jednożyłowe wciągane do rur, przekrój żyły do 1,5·mm2 obmiar 164 mbx3 =492,0 mb |  | m | 492 | 1
1.7.5 |  |  |  | KNR 508/204/2 | Przewody izolowane jednożyłowe wciągane do rur, przekrój żyły do 2.5·mm2 - obw0dy gniazdkowe obmiarb 2x40 =80 ,0 mb |  | M | 80 | 1
1.7.6 |  |  |  | KNR 508/107/3 | Rury winidurowe układane p/t w podłożu różnym od betonu w gotowych bruzdach, bez zaprawiania bruzd, rura Fi·37·mm - ułóożenie pod pion |  | m | 15 | 1
1.7.7 |  |  |  | KNR 508/204/4 | Przewody izolowane jednożyłowe wciągane do rur, przekrój żyły do 10·mm2 |  | m | 60 | 1
1.7.8 |  |  |  | KNR 508/302/1 | Montaż na gotowym podłożu puszek podtynkowych bakelitowych oraz szczękowych do przyborów natynkowo-wtynkowych, puszki bakelitowe Fi·do 60·mm, mocowanie: gips - cement, 1 wylot |  | szt | 12 | 1
1.7.9 |  |  |  | KNR 508/401/8 | Przygotowanie podłoża do zabudowania aparatów, kucie mechaniczne pod kołki rozporowe plastikowe w cegle - do 4 otworów |  | szt | 4 | 1
1.7.10 |  |  |  | KNR 508/404/1 | Montaż skrzynek i rozdzielnic skrzynkowych wraz z konstrukcją, zabetonowanie w gotowych otworach, masa do 10·kg skrzynka rozdzielcza- analogia montaż tablicy rozdzielczej |  | szt | 1 | 1
1.7.11 |  |  |  | KNR 201/317/2 (1) | Wykopy liniowe o ścianach pionowych pod fundamenty, rurociągi i kolektory w gruntach suchych z wydobyciem urobku łopatą lub wyciągiem ręcznym, głębokość do 1.5·m, kategoria gruntu III-IV, szerokość wykopu 0.8-1.5·m - wykop liniowy pod u lożenie kabla przyłącza wewnętrznego |  | m3 | 28 | 1
1.7.12 |  |  |  | KNR 508/216/2 | Przewody kabelkowe układane w kanałach otwartych, przewód w powłoce polwinitowej układany luzem na dnie, łączny przekrój żył do 12·mm2 Cu, 20·mm2 Al - wykonanie wewnętrznego przyłącza elektrycznego |  | m | 400 | 1
1.7.13 |  |  |  | KNR 508/311/2 | Montaż na gotowym podłożu gniazd bezpiecznikowych oraz podstaw bezpiecznikowych z podłączeniem, gniazdo zamknięte, 1x63A |  | szt | 1 | 1
1.7.14 |  |  |  | KNR 508/701/6 | Montaż na gotowym podłożu konstrukcji wsporczych przykręcanych, ciężar do 2·kg, na ścianie, ilość mocowań 2 |  | szt | 1 | 1
1.7.15 |  |  |  | KNR 508/307/4 | Montaż na gotowym podłożu łączników i przycisków instalacyjnych z podłączeniem, łącznik p/t w puszce instalacyjnej krzyżowy dwubiegunowy |  | szt | 2 | 1
1.7.16 |  |  |  | KNR 508/307/5 (1) | Montaż na gotowym podłożu łączników i przycisków instalacyjnych z podłączeniem, łącznik n/t do przygotowanego podłoża, 1-biegunowy, przycisk |  | szt | 8 | 1
1.7.17 |  |  |  | KNR 508/309/3 | Montaż do gotowego podłoża gniazd wtyczkowych z podłączeniem, podtynkowe, 2P+Z, w puszkach |  | szt | 20 | 1
1.7.18 |  |  |  | KNR 508/511/19 | Montaż na gotowym podłożu opraw świetlówkowych z blachy stalowej z kloszem z tworzyw sztucznych lub rastrem metalowym względnie z tworzyw sztucznych, z podłączeniem, przykręcane 4x40W |  | szt | 20 | 1
1.7.19 |  |  |  | KNR 508/510/5 (1) | Montaż na gotowym podłożu opraw dla lamp rtęciowych z podłączeniem, oprawa tunelowa w obudowie aluminiowej, przykręcana do podłoża, końcowa, dla lampy sodowej - analogia montaż lampy zewnętrznej |  | szt | 3 | 1
1.8 |  |  |  | Element | Element - instalacja wod kan
1.8.1 |  |  |  | KNR 401/336/1 | Wykucie bruzd poziomych w ścianach z cegieł na zaprawie cementowo-wapiennej, głębokość/szerokość 1/4 x 1/2 cegły |  | m | 35 | 1
1.8.2 |  |  |  | KNR 401/339/1 | Wykucie bruzd pionowych w ścianach z cegieł na zaprawie cementowo-wapiennej, głębokość/szerokość 1/4 x 1/2 cegły |  | m | 25 | 1
1.8.3 |  |  |  | KNRW 215/112/2 (1) | Rurociągi z tworzyw sztucznych (PP, PE, PB) o połączeniach zgrzewanych na ścianach w budynkach niemieszkalnych, Fi_zew. 25·mm |  | m | 35 | 1
1.8.4 |  |  |  | KNRW 215/112/2 (1) | Rurociągi z tworzyw sztucznych (PP, PE, PB) o połączeniach zgrzewanych na ścianach w budynkach niemieszkalnych, Fi_zew. 25·mm |  | m | 25 | 1
1.8.5 |  |  |  | KNRW 215/137/1 | Bateria umywalkowa lub zmywakowa, ścienna, Dn·15·mm |  | szt | 3 | 1
1.8.6 |  |  |  | KNRW 215/137/9 | Bateria natryskowa z natryskiem przesuwnym, Dn·15·mm |  | szt | 4 | 1
1.8.7 |  |  |  | KNR 215/205/4 | Rurociągi z PCW, na ścianach, łączone metodą wciskową, Fi 110·mm |  | m | 20 | 1
1.8.8 |  |  |  | KNRW 215/203/1 | Rurociągi z PVC kanalizacyjne w gotowych wykopach, wewnątrz budynków, na wcisk, Fi·50·mm |  | m | 10 | 1
1.8.9 |  |  |  | KNRW 215/218/1 | Wpust ściekowy z tworzywa sztucznego, Fi·50·mm |  | szt | 5 | 1
1.8.10 |  |  |  | KNRW 215/218/2 (1) | Syfon zlewozmywakowy pojedynczy z tworzywa sztucznego 50 mm |  | szt | 5 | 1
1.8.11 |  |  |  | KNRW 215/230/2 (1) | Umywalka pojedyncza porcelanowa z syfonem gruszkowym |  | kpl | 3 | 1
1.8.12 |  |  |  | KNRW 215/232/2 (1) | Brodzik natryskowy |  | kpl | 2 | 1
1.8.13 |  |  |  | KNRW 215/233/3 | Ustęp z płuczką, typu "kompakt" |  | kpl | 2 | 1
1.8.14 |  |  |  | KNRW 215/143/2 | Urządzenie do podgrzewania wody, ze zbiornikiem 200·dm3 |  | kpl | 1 | 1
1.8.15 |  |  |  | KNR 201/310/2 | Wykopy ciągłe lub jamiste ze skarpami o szerokości dna do 1.5·m ze złożeniem urobku na odkład, wykopy o głębokości do 1.5·m, kategoria gruntu III 15x1,0 x0,45 =6,75 |  | m3 | 6.75 | 1
1.8.16 |  |  |  | KNR 201/222/1 | Wykopy jamiste wykonywane koparkami chwytakowymi na odkład, koparka 0,25 m3, grunt kategorii I-II 5,0x5,0x1,2 =30,0 m3 - wykop pd ułożenie zbiornika na szambo |  | m3 | 30 | 1
1.8.17 |  |  |  | KNR 201/611/4 (2) | Drenaż rurowy jednorzędowy w uprzednio przygotowanej obsypce w wykopie suchym, z rur kamionkowych pełnych lub perforowanych, 150·mm - analogia przyłącz kanalizacji sanitarnej z rury PCW fi 150mm |  | m | 35 | 1
1.8.18 |  |  |  | KNR 920/309/2 | Studzienki włazowe segmentowe 1000 mm, głębokości 2,0 - przykryte włazem, wielodopływowa - analogia montaż szamba szczelnego o poj. 8 m3 |  | szt | 1 | 1
1.8.19 |  |  |  | KNR 201/320/2 (1) | Ręczne zasypywanie wykopów liniowych o ścianach pionowych, głębokość do 1.5·m, kategoria gruntu III-IV, szerokość wykopu 0.8-1.5·m |  | m3 | 5.25 | 1
Wartość netto
Wartość VAT
Wartość brutto
……………………………………………….
Podpis Wykonawcy